## Sheet1
监测日期：2024-10-26
序号 | 企业名称 | 监控点名称 | 烟气量(M3) | 烟气流量（M3/s） | 氮氧化物(mg/M3) |  | 二氧化硫(mg/M3) |  | 烟尘(mg/M3) |  | 生产状态
[5 empty] | 浓度 | 限值 | 浓度 | 限值 | 浓度 | 限值
1 | 惠州市光大水泥企业有限公司光华水泥厂 | A线窑尾 | 12766303 | 149.429 | 143.12 | 320 | 18.222 | 100 | 0.347 | 20 | 正常
1 | 惠州市光大水泥企业有限公司光华水泥厂 | B线窑尾 | 14020076 | 164.08 | 123.45 | 320 | 24.934 | 100 | 0.817 | 20 | 正常
1 | 惠州市光大水泥企业有限公司光华水泥厂 | A线窑头烟囱 | 6929659.5 | 80.204 | - | - | - | - | 6.306 | 20 | 正常
1 | 惠州市光大水泥企业有限公司光华水泥厂 | B线窑头烟囱 | 7983684 | 92.404 | - | - | - | - | 5.706 | 20 | 正常
2 | 广东展宏钢铁有限公司 | 电炉废气排放口 | 2953003.75 | 123041.812 | - | - | - | - | 0.118 | 15 | 正常
2 | 广东展宏钢铁有限公司 | 电炉废气排放口#2 | 22154736 | 256.421 | - | - | - | - | 0.78 | 15 | 正常
3 | 惠州固力水泥集团有限公司博罗分公司 | 排放口（窑头） | 312164.5 | 3.613 | - | - | - | - | 0 | 20 | 停机
3 | 惠州固力水泥集团有限公司博罗分公司 | 总排放口（窑尾） | 722506.125 | 8.362 | 67.114 | 320 | 78.102 | 100 | 10.77 | 20 | 停机
4 | 惠州东江威立雅环境服务有限公司 | 焚烧炉废气排放口 | 680189.938 | 7.873 | 77.841 | 300 | 3.461 | 100 | 1.953 | 30 | 正常
5 | 惠州福和纸业有限公司 | 锅炉废气排放口1# | 12351744 | 142.96 | 6.66 | 200 | 0.64 | 200 | 4.43 | 30 | 正常
5 | 惠州福和纸业有限公司 | 锅炉废气排放口2# | 0 | 0 | 0.53 | 150 | - | - | - | - | 停机
6 | 惠州市光大水泥企业有限公司 | A线旋窑窑尾处理后排口 | 7013513.5 | 81.175 | 149.258 | 320 | 18.179 | 100 | 0.715 | 20 | 正常
6 | 惠州市光大水泥企业有限公司 | B线旋窑窑尾处理后排口 | 11447853 | 132.498 | 207.26 | 320 | 40.3 | 100 | 2.352 | 20 | 正常
6 | 惠州市光大水泥企业有限公司 | A线窑头烟窗 | 9301277 | 107.654 | - | - | - | - | 6.322 | 20 | 正常
6 | 惠州市光大水泥企业有限公司 | B线窑头烟窗 | 6487166 | 75.083 | - | - | - | - | 4.698 | 20 | 正常
7 | 惠州广惠能源有限公司 | 焚烧炉烟气排放口3# | 2978268.75 | 34.753 | 113.629 | 200 | 15.931 | 50 | 6.352 | 10 | 正常
7 | 惠州广惠能源有限公司 | 焚烧炉烟气排放口2# | 4586214 | 53.533 | 0 | 200 | 0 | 50 | 0 | 10 | 停机
7 | 惠州广惠能源有限公司 | 焚烧炉烟气排放口1# | 2859168.25 | 33.326 | 111.345 | 200 | 13.202 | 50 | 6.322 | 10 | 正常
8 | 光大环保能源（博罗）有限公司 | 3# | 1106261.75 | 12.8 | 115.012 | 200 | 24.914 | 35 | 4.07 | 10 | 正常
8 | 光大环保能源（博罗）有限公司 | 1# | 1066388 | 12.34 | 114.817 | 200 | 22.864 | 35 | 3.039 | 10 | 正常
8 | 光大环保能源（博罗）有限公司 | 2# | 1375310 | 15.92 | 113.41 | 200 | 19.952 | 35 | 1.47 | 10 | 正常
8 | 光大环保能源（博罗）有限公司 | 4# | 3213407.5 | 37.19 | 114.135 | 200 | 13.591 | 35 | 0.404 | 10 | 正常
9 | 光大环保能源（惠东）有限公司 | #3烟囱 | 1289148.875 | 14.921 | 105.974 | 200 | 39.285 | 50 | 111.341 | 10 | 停机
9 | 光大环保能源（惠东）有限公司 | #1烟囱 | 1255736.375 | 14.534 | 149.151 | 200 | 9.318 | 50 | 2.736 | 10 | 正常
9 | 光大环保能源（惠东）有限公司 | #2烟囱 | 1533448.5 | 17.748 | 155.45 | 200 | 8.322 | 50 | 3.139 | 10 | 正常
10 | 惠州市瑞能热力有限公司 | 锅炉烟窗 | 2774908.8 | 32.117 | 17.93 | 200 | 6.9 | 35 | 3.05 | 10 | 正常
10 | 惠州市瑞能热力有限公司 | 锅炉废气排放口2# | 15552 | 0.18 | 1.07 | 150 | - | - | - | - | 停机
11 | 惠州深能源丰达电力有限公司 | 1号机废气排放口 | 1310356.125 | 15.166 | 0.096 | 50 | 0.033 | 35 | 2.405 | 5 | 停机
11 | 惠州深能源丰达电力有限公司 | 2号机废气排放口 | 0 | 0 | 0 | 50 | 0 | 35 | 0 | 5 | 停机
11 | 惠州深能源丰达电力有限公司 | 5号机组废气排放口 | 362046.177 | 4.26 | 6.084 | 50 | 0.837 | 35 | 65.152 | 5 | 停机
11 | 惠州深能源丰达电力有限公司 | 6号机组废气排放口 | 3203.064 | 0.038 | 16.436 | 50 | 2.135 | 35 | 38.022 | 5 | 停机
11 | 惠州深能源丰达电力有限公司 | 1号启动锅炉废气排放口 | 8699.015 | 0.103 | 0 | 50 | 2.12 | 35 | 38.645 | 10 | 停机
11 | 惠州深能源丰达电力有限公司 | 2号启动锅炉废气排放口 | 0 | 0 | 24.732 | 50 | 1.4 | 35 | 81.122 | 10 | 停机
12 | 广东惠州天然气发电有限公司 | 2号发电机组烟囱 | 18994487.04 | 791436.96 | 17.567 | 50 | - | - | - | - | 正常
12 | 广东惠州天然气发电有限公司 | 1号发电机组烟囱 | 0 | 0 | 0.849 | 50 | - | - | - | - | 停机
12 | 广东惠州天然气发电有限公司 | 3号发电机组烟囱 | 10656887.04 | 123.344 | 7.99 | 50 | - | - | - | - | 正常
12 | 广东惠州天然气发电有限公司 | 4号发电机组烟囱 | -607003.2 | -7.026 | 12.05 | 50 | - | - | - | - | 停机
12 | 广东惠州天然气发电有限公司 | 5号发电机组烟囱 | 43986568.32 | 509.104 | 18.4 | 50 | - | - | - | - | 正常
12 | 广东惠州天然气发电有限公司 | 6号发电机组烟囱 | 1005635.52 | 11.639 | 3.37 | 50 | - | - | - | - | 停机
13 | 宝武镁业（惠州）有限公司 | 工业窑炉燃烧废气排放口 | 135648 | 1.57 | 52.68 | 120 | 1.83 | 850 | 1.38 | 100 | 正常
14 | 惠州塔牌水泥有限公司 | 二线窑尾 | 3399048.25 | 39.341 | 535.79 | 320 | 1393.06 | 100 | 2.923 | 20 | 停机
14 | 惠州塔牌水泥有限公司 | 一线窑头 | 3859198.5 | 44.666 | - | - | - | - | 9.793 | 20 | 正常
14 | 惠州塔牌水泥有限公司 | 一线窑尾 | 9096067 | 105.279 | 38.78 | 320 | 16.408 | 100 | 1.581 | 20 | 正常
14 | 惠州塔牌水泥有限公司 | 二线窑头 | 2197357.5 | 25.432 | - | - | - | - | 0 | 20 | 停机
15 | 南亚塑胶工业(惠州)有限公司 | 1#锅炉烟气排放口（A1） | 700444.8 | 8.107 | 14.67 | 50 | 16.09 | 35 | 15.18 | 10 | 停机
15 | 南亚塑胶工业(惠州)有限公司 | 7#有机废气排放口（B7） | 539228.688 | 6.241 | - | - | - | - | 1.811 | 10 | 正常
15 | 南亚塑胶工业(惠州)有限公司 | 15#有机废气排放口（B15） | 248860.578 | 2.88 | - | - | - | - | 0.114 | 10 | 正常
15 | 南亚塑胶工业(惠州)有限公司 | 3#粉尘排放口（C3） | 12479.057 | 0.144 | - | - | - | - | 0.643 | 10 | 正常
15 | 南亚塑胶工业(惠州)有限公司 | 2#锅炉烟气排放口（A2） | 237075.96 | 9878.165 | 17.61 | 150 | - | - | - | - | 停机
16 | 广东惠州平海发电厂有限公司 | 1号锅炉废气排放口 | 56202429.307 | 664.028 | 36.059 | 100 | 25.22 | 50 | 1.857 | 20 | 正常
16 | 广东惠州平海发电厂有限公司 | 2号锅炉废气排放口 | 52296093.963 | 619.815 | 36.765 | 100 | 24.503 | 50 | 2.448 | 20 | 正常
17 | 旭硝子显示玻璃（惠州）有限公司 | 四期炉窑废气排放口 | 398256 | 4.609 | 250.901 | 550 | 3.977 | 280 | 2.552 | 30 | 正常
17 | 旭硝子显示玻璃（惠州）有限公司 | 一期熔窑废气排放口 | 362661.281 | 4.198 | 248.74 | 550 | 1.241 | 400 | 0.55 | 30 | 正常
17 | 旭硝子显示玻璃（惠州）有限公司 | 三期熔窑废气排放口 | 613440 | 7.1 | 231.3 | 550 | 1.66 | 400 | 1.31 | 30 | 正常
17 | 旭硝子显示玻璃（惠州）有限公司 | 二期熔窑废气排放口 | 470396.312 | 5.444 | 180.19 | 550 | 18.431 | 400 | 0.903 | 30 | 正常
18 | 中海油惠州石化有限公司 | 燃油燃气锅炉烟囱 | 628599.5 | 7.275 | 158.639 | 200 | 3.099 | 200 | 1.338 | 30 | 正常
18 | 中海油惠州石化有限公司 | 燃油燃气锅炉烟囱 2 | 1216855.25 | 14.084 | 54.877 | 200 | 5.377 | 200 | 7.44 | 30 | 正常
18 | 中海油惠州石化有限公司 | 硫磺（1）排气筒 | 282350.719 | 3.268 | 23.015 | - | 16.313 | 100 | - | - | 正常
18 | 中海油惠州石化有限公司 | 蜡油加裂排气筒 | 1031653.812 | 11.94 | 51.102 | 100 | - | - | - | - | 正常
18 | 中海油惠州石化有限公司 | 煤柴油加裂排气筒 | 673880 | 7.8 | 30.521 | 100 | - | - | - | - | 正常
18 | 中海油惠州石化有限公司 | 制氢（1）排气筒 | 3894005 | 45.07 | 83.408 | 100 | - | - | - | - | 正常
18 | 中海油惠州石化有限公司 | 制氢（2）排气筒 | 4026497.75 | 46.603 | 57.648 | 100 | - | - | - | - | 正常
18 | 中海油惠州石化有限公司 | 重整（I）排气筒 | 4639182.5 | 53.694 | 63.443 | 100 | - | - | - | - | 正常
18 | 中海油惠州石化有限公司 | 芳烃联合（1）排气筒 | 6996080 | 80.973 | 51.757 | 100 | - | - | - | - | 正常
18 | 中海油惠州石化有限公司 | 芳烃联合（2）排气筒 | 1582051.75 | 18.311 | 46.274 | 100 | - | - | - | - | 正常
18 | 中海油惠州石化有限公司 | 芳烃联合2排气筒 | 1966319.375 | 22.758 | 28.87 | 100 | - | - | - | - | 正常
18 | 中海油惠州石化有限公司 | 焦化（1）排气筒 | 1386402.75 | 16.046 | 66.204 | 100 | - | - | - | - | 正常
18 | 中海油惠州石化有限公司 | 焦化（2）排气筒 | 1702985 | 19.71 | 63.189 | 100 | - | - | - | - | 正常
18 | 中海油惠州石化有限公司 | 催化裂化（1）排气筒 | 3573693.5 | 148903.891 | - | - | 0.756 | 50 | 3.709 | 30 | 正常
18 | 中海油惠州石化有限公司 | 煅烧焦烟囱 | - | - | - | - | - | - | 0 | 10 | 停机
18 | 中海油惠州石化有限公司 | 常减压（1）烟囱 | 3975265.5 | 46.01 | 32.812 | 100 | - | - | - | - | 正常
18 | 中海油惠州石化有限公司 | 3#燃油燃气锅炉烟道 | 1348170.625 | 15.604 | 40.319 | 100 | 7.992 | 50 | 0.443 | 20 | 正常
18 | 中海油惠州石化有限公司 | 航煤加氢129排气筒 | 388382 | 4.495 | 16.96 | 100 | - | - | - | - | 正常
18 | 中海油惠州石化有限公司 | 硫磺（II）134排气筒 | 2349598.75 | 27.194 | - | - | 32.117 | 100 | - | - | 正常
18 | 中海油惠州石化有限公司 | 催化裂化（II）123排气筒 | 12941143 | 149.782 | 34.103 | 100 | 7.888 | 50 | 8.098 | 30 | 正常
18 | 中海油惠州石化有限公司 | 渣油加氢133排气筒 | 439998.812 | 5.093 | 21.138 | 100 | - | - | - | - | 正常
18 | 中海油惠州石化有限公司 | 常减压（II）121排气筒 | 3019282.5 | 34.945 | 25.863 | 100 | 14.119 | 50 | 6.4 | 20 | 正常
18 | 中海油惠州石化有限公司 | 重装（II）127排气筒 | 3187991.75 | 36.898 | 48.929 | 100 | 0.584 | 50 | 6.886 | 20 | 正常
18 | 中海油惠州石化有限公司 | 煤制氢硫磺排气筒 | 969108.312 | 11.216 | - | - | 0.674 | 100 | - | - | 正常
18 | 中海油惠州石化有限公司 | 煤制氢蒸汽过热炉排气筒 | 0 | 0 | 0 | 100 | - | - | - | - | 停机
18 | 中海油惠州石化有限公司 | 燃气轮机排气筒 | 0 | 0 | 0 | 50 | 0 | 35 | 0 | 5 | 停机
18 | 中海油惠州石化有限公司 | 高压加氢裂化装置（II）加热炉排气 | 1416263.125 | 16.392 | 42.129 | 100 | 1.078 | 50 | 0.291 | 20 | 正常
18 | 中海油惠州石化有限公司 | 丙烯酸及酯废水焚烧炉排气筒 | 0 | 0 | 0 | 300 | 0 | 100 | 0 | 30 | 停机
18 | 中海油惠州石化有限公司 | 重整（Ⅲ）排气筒 | 8295515 | 96.013 | 28.526 | 100 | 0.681 | 50 | 0.086 | 20 | 正常
18 | 中海油惠州石化有限公司 | 芳烃联合（Ⅱ）排气筒 | 11340610 | 131.257 | 45.816 | 100 | 1.311 | 50 | 0.05 | 20 | 正常
19 | 中海壳牌石油化工有限公司 | UT1装置燃油锅炉F-8105/06/07/08排气筒 | 5196928.5 | 60.15 | 101.29 | 200 | 37.82 | 200 | 6.26 | 30 | 正常
19 | 中海壳牌石油化工有限公司 | UT2装置辅助蒸汽锅炉B-401A排气筒 | 2617250 | 30.29 | 158.29 | 200 | 65.75 | 200 | 10.85 | 30 | 正常
19 | 中海壳牌石油化工有限公司 | UT2装置辅助蒸汽锅炉B-401C-1#排气筒 | 1161610 | 13.44 | 61.05 | 200 | 46.49 | 200 | 14.95 | 30 | 正常
19 | 中海壳牌石油化工有限公司 | UT2装置辅助蒸汽锅炉B-401C-2#排气筒 | 1185470 | 13.72 | 53.92 | 200 | 35.3 | 200 | 18.4 | 30 | 正常
19 | 中海壳牌石油化工有限公司 | UT2装置辅助蒸汽锅炉B-401D排气筒 | 4324344.5 | 50.05 | 47.58 | 100 | 3.6 | 35 | 1.39 | 5 | 正常
19 | 中海壳牌石油化工有限公司 | SMPO2装置废液焚烧炉A-9302排气筒 | 1261085.87 | 14.59 | 29.2 | 300 | 1.51 | 100 | 5.21 | 30 | 正常
19 | 中海壳牌石油化工有限公司 | UT1装置固废焚烧炉F-9401排气筒 | 1644.73 | 0.02 | 0 | 300 | 0 | 100 | 0 | 30 | 停机
19 | 中海壳牌石油化工有限公司 | UT1装置污水处理场废气处理设施A-9230排气筒 | 826577.62 | 9.57 | - | - | - | - | - | - | 正常
19 | 中海壳牌石油化工有限公司 | UT1装置废液焚烧炉A-9301排气筒 | 2611475.25 | 30.23 | 119.41 | 300 | 1.17 | 200 | 1.98 | 30 | 正常
19 | 中海壳牌石油化工有限公司 | LOP2装置裂解炉F-190排气筒 | 1929478.87 | 22.33 | 74.21 | 100 | - | - | - | - | 正常
19 | 中海壳牌石油化工有限公司 | UT1装置燃气轮机GT-8161排气筒 | 10721445 | 124.09 | 68.91 | 120 | 5.19 | 100 | 2.15 | 10 | 正常
19 | 中海壳牌石油化工有限公司 | SMPO1装置热油炉F-5301A/B/C排气筒 | 7224231 | 83.61 | 53.97 | 100 | 0 | 50 | 2.67 | 20 | 正常
19 | 中海壳牌石油化工有限公司 | UT2装置燃气轮机GT-201排气筒 | 20227100 | 234.11 | 31.03 | 50 | - | - | - | - | 正常
19 | 中海壳牌石油化工有限公司 | POD2装置废液焚烧炉A-2962排气筒 | 131918.77 | 1.53 | 27.71 | 300 | -48.28 | 100 | -17.09 | 30 | 正常
19 | 中海壳牌石油化工有限公司 | SMPO2装置热油炉F-5301A/B/C排气筒 | 6878540 | 79.61 | 43.08 | 100 | 0 | 50 | 0.2 | 20 | 正常
19 | 中海壳牌石油化工有限公司 | LOP1装置裂解炉F-1100排气筒 | 1442097 | 16.69 | 76.46 | 100 | - | - | - | - | 正常
19 | 中海壳牌石油化工有限公司 | UT2装置辅助蒸汽锅炉B-401B-1#排气筒 | 126827 | 1.46 | 278.39 | 200 | 106.54 | 200 | 23.18 | 30 | 正常
19 | 中海壳牌石油化工有限公司 | UT2装置辅助蒸汽锅炉B-401B-2#排气筒 | 149090 | 1.72 | 726.93 | 200 | 207.32 | 200 | 48.85 | 30 | 正常
20 | 光大环保能源（龙门）有限公司 | 一号废气排放口 | 1463558.63 | 16.94 | 154.143 | 200 | 36.18 | 50 | 4.724 | 10 | 正常
20 | 光大环保能源（龙门）有限公司 | 二号废气排放口 | 1318613.63 | 15.26 | 165.905 | 200 | 47.884 | 50 | 4.131 | 10 | 正常
21 | 惠州绿色动力再生能源有限公司 | 焚烧废气排放口3# | 3852106.5 | 44.58 | 76.62 | 80 | 14.417 | 30 | 0.715 | 8 | 正常
21 | 惠州绿色动力再生能源有限公司 | 焚烧废气排放口4# | 3197747 | 37.01 | 76.781 | 80 | 23.693 | 30 | 0.636 | 8 | 正常
21 | 惠州绿色动力再生能源有限公司 | 焚烧废气排放口1# | 1803.38 | 0.02 | 7.266 | 80 | 5.749 | 30 | 16.501 | 8 | 停机
21 | 惠州绿色动力再生能源有限公司 | 焚烧废气排放口2# | 3154099.5 | 36.51 | 77.475 | 80 | 26.052 | 30 | 2.012 | 8 | 正常
22 | 三菱化学化工原料（惠州）有限公司 | 废气排放口 | 3232441.75 | 37.412 | 21.082 | 100 | 1.49 | 50 | 3.033 | 20 | 正常
23 | 惠州李长荣橡胶有限公司 | RTO | 2677180.5 | 31.536 | 2.083 | 100 | 0.521 | 50 | 8.318 | 20 | 正常
24 | 惠州绿色动力环保有限公司 | 焚烧废气排放口#1 | 2528959.5 | 29.27 | 4.809 | 250 | 0.159 | 80 | 10.269 | 10 | 停机
24 | 惠州绿色动力环保有限公司 | 焚烧废气排放口#2 | 1969581.625 | 22.796 | 75.819 | 250 | 13.261 | 80 | 2.888 | 10 | 正常
24 | 惠州绿色动力环保有限公司 | 焚烧废气排放口#3 | 2475236.25 | 28.649 | 22.229 | 250 | 43.19 | 80 | 8.394 | 10 | 停机
25 | 国能（惠州）热电有限责任公司 | 综合监控点 | 46429196 | 537.375 | 33.308 | 100 | 22.465 | 50 | 0.901 | 20 | 正常
26 | 华润水泥（惠州）有限公司 | 总排放口 | 6118063 | 70.811 | 197.44 | 320 | 73.31 | 100 | 66.18 | 20 | 停机
26 | 华润水泥（惠州）有限公司 | 窑头 | 3706312.75 | 42.897 | - | - | - | - | 0.206 | 20 | 停机