## Sheet1
监测日期：2024-10-27
序号 | 企业名称 | 监控点名称 | 烟气量(M3) | 烟气流量（M3/s） | 氮氧化物(mg/M3) |  | 二氧化硫(mg/M3) |  | 烟尘(mg/M3) |  | 生产状态
[5 empty] | 浓度 | 限值 | 浓度 | 限值 | 浓度 | 限值
1 | 惠州市光大水泥企业有限公司光华水泥厂 | A线窑尾 | 12141353 | 142.174 | 136.175 | 320 | 22.178 | 100 | 0.496 | 20 | 正常
1 | 惠州市光大水泥企业有限公司光华水泥厂 | B线窑尾 | 13156088 | 153.981 | 94.435 | 320 | 31.475 | 100 | 0.744 | 20 | 正常
1 | 惠州市光大水泥企业有限公司光华水泥厂 | A线窑头烟囱 | 7002736 | 81.05 | - | - | - | - | 6.3 | 20 | 正常
1 | 惠州市光大水泥企业有限公司光华水泥厂 | B线窑头烟囱 | 7868846 | 91.075 | - | - | - | - | 5.817 | 20 | 正常
2 | 广东展宏钢铁有限公司 | 电炉废气排放口 | 2939679.5 | 122486.656 | - | - | - | - | 0.095 | 15 | 正常
2 | 广东展宏钢铁有限公司 | 电炉废气排放口#2 | 19361138 | 224.087 | - | - | - | - | 0.954 | 15 | 正常
3 | 惠州固力水泥集团有限公司博罗分公司 | 排放口（窑头） | 15039.193 | 0.174 | - | - | - | - | 0 | 20 | 停机
3 | 惠州固力水泥集团有限公司博罗分公司 | 总排放口（窑尾） | 728149.75 | 8.428 | 108.058 | 320 | 111.226 | 100 | 17.665 | 20 | 停机
4 | 惠州东江威立雅环境服务有限公司 | 焚烧炉废气排放口 | 670834.25 | 7.764 | 77.967 | 300 | 3.876 | 100 | 1.936 | 30 | 正常
5 | 惠州福和纸业有限公司 | 锅炉废气排放口1# | 11422080 | 132.2 | 7.25 | 200 | 5.62 | 200 | 4.74 | 30 | 正常
5 | 惠州福和纸业有限公司 | 锅炉废气排放口2# | 864 | 0.01 | 0.43 | 150 | - | - | - | - | 停机
6 | 惠州市光大水泥企业有限公司 | A线旋窑窑尾处理后排口 | 6941147.5 | 80.337 | 136.231 | 320 | 15.982 | 100 | 0.723 | 20 | 正常
6 | 惠州市光大水泥企业有限公司 | B线旋窑窑尾处理后排口 | 11727783 | 135.738 | 196.356 | 320 | 34.6 | 100 | 2.988 | 20 | 正常
6 | 惠州市光大水泥企业有限公司 | A线窑头烟窗 | 9254246 | 107.109 | - | - | - | - | 6.279 | 20 | 正常
6 | 惠州市光大水泥企业有限公司 | B线窑头烟窗 | 6545633.5 | 75.76 | - | - | - | - | 4.687 | 20 | 正常
7 | 惠州广惠能源有限公司 | 焚烧炉烟气排放口3# | 2957948.25 | 34.528 | 114.872 | 200 | 16.251 | 50 | 6.46 | 10 | 正常
7 | 惠州广惠能源有限公司 | 焚烧炉烟气排放口2# | 3509728.25 | 42.389 | 0 | 200 | 0 | 50 | 0 | 10 | 停机
7 | 惠州广惠能源有限公司 | 焚烧炉烟气排放口1# | 2804612 | 32.706 | 112.476 | 200 | 16.999 | 50 | 6.161 | 10 | 正常
8 | 光大环保能源（博罗）有限公司 | 3# | 1083338.38 | 12.54 | 107.702 | 200 | 28.57 | 35 | 4.137 | 10 | 正常
8 | 光大环保能源（博罗）有限公司 | 1# | 1068525.5 | 12.37 | 110.931 | 200 | 27.958 | 35 | 3.061 | 10 | 正常
8 | 光大环保能源（博罗）有限公司 | 2# | 1238743.5 | 14.34 | 115.403 | 200 | 24.278 | 35 | 1.497 | 10 | 正常
8 | 光大环保能源（博罗）有限公司 | 4# | 3200908.75 | 37.05 | 116.902 | 200 | 14.667 | 35 | 0.409 | 10 | 正常
9 | 光大环保能源（惠东）有限公司 | #3烟囱 | 702878.625 | 8.135 | 125.49 | 200 | 52.702 | 50 | 135.525 | 10 | 停机
9 | 光大环保能源（惠东）有限公司 | #1烟囱 | 1239360.625 | 14.344 | 152.348 | 200 | 9.917 | 50 | 2.758 | 10 | 正常
9 | 光大环保能源（惠东）有限公司 | #2烟囱 | 1534595.125 | 17.762 | 153.958 | 200 | 9.188 | 50 | 3.31 | 10 | 正常
10 | 惠州市瑞能热力有限公司 | 锅炉烟窗 | 2390230.08 | 27.665 | 15.46 | 200 | 5.32 | 35 | 3.25 | 10 | 正常
10 | 惠州市瑞能热力有限公司 | 锅炉废气排放口2# | 12960 | 0.15 | 1.28 | 150 | - | - | - | - | 停机
11 | 惠州深能源丰达电力有限公司 | 1号机废气排放口 | 4158090.25 | 48.126 | 0.25 | 50 | 0.044 | 35 | 2.301 | 5 | 停机
11 | 惠州深能源丰达电力有限公司 | 2号机废气排放口 | 0 | 0 | 0 | 50 | 0 | 35 | 0 | 5 | 停机
11 | 惠州深能源丰达电力有限公司 | 5号机组废气排放口 | 307017.119 | 3.628 | 8.922 | 50 | 0.128 | 35 | 57.992 | 5 | 停机
11 | 惠州深能源丰达电力有限公司 | 6号机组废气排放口 | 761.588 | 0.009 | 25.595 | 50 | 1.49 | 35 | 42.159 | 5 | 停机
11 | 惠州深能源丰达电力有限公司 | 1号启动锅炉废气排放口 | 9091.006 | 0.108 | 9.681 | 50 | 0.287 | 35 | 39.198 | 10 | 停机
11 | 惠州深能源丰达电力有限公司 | 2号启动锅炉废气排放口 | 0 | 0 | 32.346 | 50 | 7.654 | 35 | 75.812 | 10 | 停机
12 | 广东惠州天然气发电有限公司 | 2号发电机组烟囱 | 39270666.24 | 1636277.76 | 23.7 | 50 | - | - | - | - | 正常
12 | 广东惠州天然气发电有限公司 | 1号发电机组烟囱 | 0 | 0 | 0.693 | 50 | - | - | - | - | 停机
12 | 广东惠州天然气发电有限公司 | 3号发电机组烟囱 | 17008833.6 | 196.862 | 11.02 | 50 | - | - | - | - | 正常
12 | 广东惠州天然气发电有限公司 | 4号发电机组烟囱 | -490795.2 | -5.68 | 11.2 | 50 | - | - | - | - | 停机
12 | 广东惠州天然气发电有限公司 | 5号发电机组烟囱 | 43947809.28 | 508.655 | 18.4 | 50 | - | - | - | - | 正常
12 | 广东惠州天然气发电有限公司 | 6号发电机组烟囱 | 1938332.16 | 22.434 | 3.78 | 50 | - | - | - | - | 停机
13 | 宝武镁业（惠州）有限公司 | 工业窑炉燃烧废气排放口 | 135648 | 1.57 | 53.72 | 120 | 1.65 | 850 | 1.34 | 100 | 正常
14 | 惠州塔牌水泥有限公司 | 二线窑尾 | 3186970 | 36.886 | 504.528 | 320 | 1407.823 | 100 | 2.646 | 20 | 停机
14 | 惠州塔牌水泥有限公司 | 一线窑头 | 3774433.25 | 43.686 | - | - | - | - | 10.233 | 20 | 正常
14 | 惠州塔牌水泥有限公司 | 一线窑尾 | 9271859 | 107.313 | 41.958 | 320 | 13.298 | 100 | 1.682 | 20 | 正常
14 | 惠州塔牌水泥有限公司 | 二线窑头 | 2172587.75 | 25.146 | - | - | - | - | 0 | 20 | 停机
15 | 南亚塑胶工业(惠州)有限公司 | 1#锅炉烟气排放口（A1） | 897177.6 | 10.384 | 59.37 | 50 | 16 | 35 | 19.39 | 10 | 停机
15 | 南亚塑胶工业(惠州)有限公司 | 7#有机废气排放口（B7） | 8158.461 | 0.094 | - | - | - | - | 0.58 | 10 | 正常
15 | 南亚塑胶工业(惠州)有限公司 | 15#有机废气排放口（B15） | 14756.684 | 0.171 | - | - | - | - | 0.293 | 10 | 正常
15 | 南亚塑胶工业(惠州)有限公司 | 3#粉尘排放口（C3） | 5448.654 | 0.063 | - | - | - | - | 0.632 | 10 | 正常
15 | 南亚塑胶工业(惠州)有限公司 | 2#锅炉烟气排放口（A2） | 176918.736 | 7371.614 | 11.9 | 150 | - | - | - | - | 停机
16 | 广东惠州平海发电厂有限公司 | 1号锅炉废气排放口 | 47451824.801 | 560.599 | 35.846 | 100 | 23.654 | 50 | 1.425 | 20 | 正常
16 | 广东惠州平海发电厂有限公司 | 2号锅炉废气排放口 | 44115421.979 | 522.376 | 36.322 | 100 | 23.509 | 50 | 2.861 | 20 | 正常
17 | 旭硝子显示玻璃（惠州）有限公司 | 四期炉窑废气排放口 | 399102 | 4.619 | 266.684 | 550 | 4.179 | 280 | 2.48 | 30 | 正常
17 | 旭硝子显示玻璃（惠州）有限公司 | 一期熔窑废气排放口 | 364157.656 | 4.215 | 250.603 | 550 | 1.249 | 400 | 0.565 | 30 | 正常
17 | 旭硝子显示玻璃（惠州）有限公司 | 三期熔窑废气排放口 | 606528 | 7.02 | 245.86 | 550 | 1.78 | 400 | 0.51 | 30 | 正常
17 | 旭硝子显示玻璃（惠州）有限公司 | 二期熔窑废气排放口 | 491969.062 | 5.694 | 145.35 | 550 | 24.443 | 400 | 0.794 | 30 | 正常
18 | 中海油惠州石化有限公司 | 燃油燃气锅炉烟囱 | 609663 | 7.056 | 159.883 | 200 | 1.328 | 200 | 1.381 | 30 | 正常
18 | 中海油惠州石化有限公司 | 燃油燃气锅炉烟囱 2 | 1236406 | 14.31 | 61.683 | 200 | 3.204 | 200 | 7.485 | 30 | 正常
18 | 中海油惠州石化有限公司 | 硫磺（1）排气筒 | 281585.875 | 3.259 | 22.525 | - | 16.117 | 100 | - | - | 正常
18 | 中海油惠州石化有限公司 | 蜡油加裂排气筒 | 1020183.688 | 11.808 | 52.132 | 100 | - | - | - | - | 正常
18 | 中海油惠州石化有限公司 | 煤柴油加裂排气筒 | 691367.125 | 8.002 | 29.829 | 100 | - | - | - | - | 正常
18 | 中海油惠州石化有限公司 | 制氢（1）排气筒 | 3887396.75 | 44.993 | 81.962 | 100 | - | - | - | - | 正常
18 | 中海油惠州石化有限公司 | 制氢（2）排气筒 | 4001920.5 | 46.318 | 57.004 | 100 | - | - | - | - | 正常
18 | 中海油惠州石化有限公司 | 重整（I）排气筒 | 4619890.5 | 53.471 | 61.73 | 100 | - | - | - | - | 正常
18 | 中海油惠州石化有限公司 | 芳烃联合（1）排气筒 | 6954981.5 | 80.498 | 50.961 | 100 | - | - | - | - | 正常
18 | 中海油惠州石化有限公司 | 芳烃联合（2）排气筒 | 1622974 | 18.784 | 46.393 | 100 | - | - | - | - | 正常
18 | 中海油惠州石化有限公司 | 芳烃联合2排气筒 | 1955871.375 | 22.637 | 27.833 | 100 | - | - | - | - | 正常
18 | 中海油惠州石化有限公司 | 焦化（1）排气筒 | 1386101.125 | 16.043 | 64.964 | 100 | - | - | - | - | 正常
18 | 中海油惠州石化有限公司 | 焦化（2）排气筒 | 1691398.75 | 19.576 | 61.856 | 100 | - | - | - | - | 正常
18 | 中海油惠州石化有限公司 | 催化裂化（1）排气筒 | 3511041.25 | 146293.375 | - | - | 0.794 | 50 | 3.88 | 30 | 正常
18 | 中海油惠州石化有限公司 | 煅烧焦烟囱 | - | - | - | - | - | - | 0 | 10 | 停机
18 | 中海油惠州石化有限公司 | 常减压（1）烟囱 | 3965811 | 45.901 | 32.034 | 100 | - | - | - | - | 正常
18 | 中海油惠州石化有限公司 | 3#燃油燃气锅炉烟道 | 1409575.875 | 16.314 | 40.348 | 100 | 5.228 | 50 | 0.464 | 20 | 正常
18 | 中海油惠州石化有限公司 | 航煤加氢129排气筒 | 385314.094 | 4.46 | 16.465 | 100 | - | - | - | - | 正常
18 | 中海油惠州石化有限公司 | 硫磺（II）134排气筒 | 2371815.25 | 27.452 | - | - | 28.77 | 100 | - | - | 正常
18 | 中海油惠州石化有限公司 | 催化裂化（II）123排气筒 | 12916113 | 149.492 | 38.318 | 100 | 7.899 | 50 | 8.231 | 30 | 正常
18 | 中海油惠州石化有限公司 | 渣油加氢133排气筒 | 451295.5 | 5.223 | 18.797 | 100 | - | - | - | - | 正常
18 | 中海油惠州石化有限公司 | 常减压（II）121排气筒 | 2968988.5 | 34.363 | 25.453 | 100 | 14.197 | 50 | 6.376 | 20 | 正常
18 | 中海油惠州石化有限公司 | 重装（II）127排气筒 | 2187635.75 | 25.32 | 49.599 | 100 | 0.678 | 50 | 7.168 | 20 | 正常
18 | 中海油惠州石化有限公司 | 煤制氢硫磺排气筒 | 965769.688 | 11.178 | - | - | 0.751 | 100 | - | - | 正常
18 | 中海油惠州石化有限公司 | 煤制氢蒸汽过热炉排气筒 | 0 | 0 | 0 | 100 | - | - | - | - | 停机
18 | 中海油惠州石化有限公司 | 燃气轮机排气筒 | 0 | 0 | 0 | 50 | 0 | 35 | 0 | 5 | 停机
18 | 中海油惠州石化有限公司 | 高压加氢裂化装置（II）加热炉排气 | 1410370.125 | 16.324 | 40.994 | 100 | 1.028 | 50 | 0.297 | 20 | 正常
18 | 中海油惠州石化有限公司 | 丙烯酸及酯废水焚烧炉排气筒 | 0 | 0 | 0 | 300 | 0 | 100 | 0 | 30 | 停机
18 | 中海油惠州石化有限公司 | 重整（Ⅲ）排气筒 | 8256726.5 | 95.564 | 28.81 | 100 | 0.675 | 50 | 0.091 | 20 | 正常
18 | 中海油惠州石化有限公司 | 芳烃联合（Ⅱ）排气筒 | 11363492 | 131.522 | 46.31 | 100 | 1.298 | 50 | 0.051 | 20 | 正常
19 | 中海壳牌石油化工有限公司 | UT1装置燃油锅炉F-8105/06/07/08排气筒 | 4933439.5 | 57.1 | 104.72 | 200 | 40.92 | 200 | 7.8 | 30 | 正常
19 | 中海壳牌石油化工有限公司 | UT2装置辅助蒸汽锅炉B-401A排气筒 | 2659020 | 30.77 | 160.3 | 200 | 62.96 | 200 | 9.24 | 30 | 正常
19 | 中海壳牌石油化工有限公司 | UT2装置辅助蒸汽锅炉B-401C-1#排气筒 | 1205050 | 13.94 | 61.16 | 200 | 49.46 | 200 | 15.92 | 30 | 正常
19 | 中海壳牌石油化工有限公司 | UT2装置辅助蒸汽锅炉B-401C-2#排气筒 | 1217280 | 14.08 | 54.85 | 200 | 37.78 | 200 | 18.7 | 30 | 正常
19 | 中海壳牌石油化工有限公司 | UT2装置辅助蒸汽锅炉B-401D排气筒 | 4419145.5 | 51.14 | 47.78 | 100 | 3.33 | 35 | 1.36 | 5 | 正常
19 | 中海壳牌石油化工有限公司 | SMPO2装置废液焚烧炉A-9302排气筒 | 1221587.37 | 14.13 | 29.44 | 300 | 1.69 | 100 | 5.25 | 30 | 正常
19 | 中海壳牌石油化工有限公司 | UT1装置固废焚烧炉F-9401排气筒 | 1580.08 | 0.02 | 0 | 300 | 0 | 100 | 0 | 30 | 停机
19 | 中海壳牌石油化工有限公司 | UT1装置污水处理场废气处理设施A-9230排气筒 | 786111.69 | 9.1 | - | - | - | - | - | - | 正常
19 | 中海壳牌石油化工有限公司 | UT1装置废液焚烧炉A-9301排气筒 | 2573095.5 | 29.78 | 116.66 | 300 | 1.25 | 200 | 1.97 | 30 | 正常
19 | 中海壳牌石油化工有限公司 | LOP2装置裂解炉F-190排气筒 | 1893165.25 | 21.91 | 73.99 | 100 | - | - | - | - | 正常
19 | 中海壳牌石油化工有限公司 | UT1装置燃气轮机GT-8161排气筒 | 10607822 | 122.77 | 71.74 | 120 | 5.74 | 100 | 2.09 | 10 | 正常
19 | 中海壳牌石油化工有限公司 | SMPO1装置热油炉F-5301A/B/C排气筒 | 7266813 | 84.11 | 58.23 | 100 | 0 | 50 | 2.4 | 20 | 正常
19 | 中海壳牌石油化工有限公司 | UT2装置燃气轮机GT-201排气筒 | 20309300 | 235.06 | 29.34 | 50 | - | - | - | - | 正常
19 | 中海壳牌石油化工有限公司 | POD2装置废液焚烧炉A-2962排气筒 | 168446.22 | 1.95 | 54.6 | 300 | 1.66 | 100 | 1.31 | 30 | 正常
19 | 中海壳牌石油化工有限公司 | SMPO2装置热油炉F-5301A/B/C排气筒 | 6705650 | 77.61 | 41.28 | 100 | 0 | 50 | 0.15 | 20 | 正常
19 | 中海壳牌石油化工有限公司 | LOP1装置裂解炉F-1100排气筒 | 1432797.12 | 16.58 | 75.51 | 100 | - | - | - | - | 正常
19 | 中海壳牌石油化工有限公司 | UT2装置辅助蒸汽锅炉B-401B-1#排气筒 | 142630 | 1.65 | 285.48 | 200 | 102.04 | 200 | 17.3 | 30 | 正常
19 | 中海壳牌石油化工有限公司 | UT2装置辅助蒸汽锅炉B-401B-2#排气筒 | 151856 | 1.75 | 3005.12 | 200 | 736.43 | 200 | 159.39 | 30 | 正常
20 | 光大环保能源（龙门）有限公司 | 一号废气排放口 | 1971551.75 | 22.82 | 150.823 | 200 | 44.628 | 50 | 4.376 | 10 | 正常
20 | 光大环保能源（龙门）有限公司 | 二号废气排放口 | 1312642 | 15.19 | 167.969 | 200 | 44.439 | 50 | 6.025 | 10 | 正常
21 | 惠州绿色动力再生能源有限公司 | 焚烧废气排放口3# | 3695316.5 | 42.77 | 74.073 | 80 | 7.855 | 30 | 0.686 | 8 | 正常
21 | 惠州绿色动力再生能源有限公司 | 焚烧废气排放口4# | 3153348.5 | 36.5 | 76.932 | 80 | 21.125 | 30 | 0.573 | 8 | 正常
21 | 惠州绿色动力再生能源有限公司 | 焚烧废气排放口1# | 1332586.88 | 15.42 | 16.726 | 80 | 5.74 | 30 | 18.698 | 8 | 停机
21 | 惠州绿色动力再生能源有限公司 | 焚烧废气排放口2# | 3136254.75 | 36.3 | 76.061 | 80 | 23.74 | 30 | 1.767 | 8 | 正常
22 | 三菱化学化工原料（惠州）有限公司 | 废气排放口 | 3262721.75 | 37.763 | 21.04 | 100 | 1.477 | 50 | 2.88 | 20 | 正常
23 | 惠州李长荣橡胶有限公司 | RTO | 2524784.25 | 29.762 | 1.132 | 100 | 0.524 | 50 | 4.556 | 20 | 正常
24 | 惠州绿色动力环保有限公司 | 焚烧废气排放口#1 | 2506820 | 29.014 | 1.984 | 250 | 0.737 | 80 | 10.462 | 10 | 停机
24 | 惠州绿色动力环保有限公司 | 焚烧废气排放口#2 | 1955639.25 | 22.635 | 77.662 | 250 | 11.255 | 80 | 2.931 | 10 | 正常
24 | 惠州绿色动力环保有限公司 | 焚烧废气排放口#3 | 2479990.75 | 28.704 | 33.632 | 250 | 45.784 | 80 | 8.338 | 10 | 停机
25 | 国能（惠州）热电有限责任公司 | 综合监控点 | 46675356 | 540.224 | 33.51 | 100 | 21.85 | 50 | 0.786 | 20 | 正常
26 | 华润水泥（惠州）有限公司 | 总排放口 | 4009673.5 | 46.408 | 74.36 | 320 | 162.34 | 100 | 88.13 | 20 | 停机
26 | 华润水泥（惠州）有限公司 | 窑头 | 15226.301 | 0.176 | - | - | - | - | 0.158 | 20 | 停机