## Sheet1
监测日期：2024-10-28
序号 | 企业名称 | 监控点名称 | 烟气量(M3) | 烟气流量（M3/s） | 氮氧化物(mg/M3) |  | 二氧化硫(mg/M3) |  | 烟尘(mg/M3) |  | 生产状态
[5 empty] | 浓度 | 限值 | 浓度 | 限值 | 浓度 | 限值
1 | 惠州市光大水泥企业有限公司光华水泥厂 | A线窑尾 | 12378450 | 144.776 | 141.973 | 320 | 16.284 | 100 | 0.421 | 20 | 正常
1 | 惠州市光大水泥企业有限公司光华水泥厂 | B线窑尾 | 12599266 | 147.577 | 90.971 | 320 | 35.162 | 100 | 0.51 | 20 | 正常
1 | 惠州市光大水泥企业有限公司光华水泥厂 | A线窑头烟囱 | 6913444 | 80.017 | - | - | - | - | 6.3831 | 20 | 正常
1 | 惠州市光大水泥企业有限公司光华水泥厂 | B线窑头烟囱 | 8085482.5 | 93.582 | - | - | - | - | 5.7041 | 20 | 正常
2 | 广东展宏钢铁有限公司 | 电炉废气排放口 | 2866614.5 | 119442.273 | - | - | - | - | 0.041 | 15 | 正常
2 | 广东展宏钢铁有限公司 | 电炉废气排放口#2 | 20478374 | 237.018 | - | - | - | - | 1.028 | 15 | 正常
3 | 惠州固力水泥集团有限公司博罗分公司 | 排放口（窑头） | 15034.877 | 0.174 | - | - | - | - | 0 | 20 | 停机
3 | 惠州固力水泥集团有限公司博罗分公司 | 总排放口（窑尾） | 706971.625 | 8.562 | 115.992 | 320 | 111.596 | 100 | 17.412 | 20 | 停机
4 | 惠州东江威立雅环境服务有限公司 | 焚烧炉废气排放口 | 684655.188 | 7.924 | 82.702 | 300 | 2.961 | 100 | 1.922 | 30 | 正常
5 | 惠州福和纸业有限公司 | 锅炉废气排放口1# | 12547872 | 145.23 | 7.99 | 200 | 0.71 | 200 | 3.01 | 30 | 正常
5 | 惠州福和纸业有限公司 | 锅炉废气排放口2# | 0 | 0 | 0.47 | 150 | - | - | - | - | 停机
6 | 惠州市光大水泥企业有限公司 | A线旋窑窑尾处理后排口 | 7035014.5 | 81.424 | 149.315 | 320 | 24.731 | 100 | 0.722 | 20 | 停机
6 | 惠州市光大水泥企业有限公司 | B线旋窑窑尾处理后排口 | 10573209 | 122.375 | 272.134 | 320 | 72.728 | 100 | 2.928 | 20 | 正常
6 | 惠州市光大水泥企业有限公司 | A线窑头烟窗 | 9551506 | 110.55 | - | - | - | - | 0 | 20 | 停机
6 | 惠州市光大水泥企业有限公司 | B线窑头烟窗 | 6731212 | 77.908 | - | - | - | - | 4.6801 | 20 | 正常
7 | 惠州广惠能源有限公司 | 焚烧炉烟气排放口3# | 2863881 | 33.772 | 109.204 | 200 | 15.295 | 50 | 6.534 | 10 | 正常
7 | 惠州广惠能源有限公司 | 焚烧炉烟气排放口2# | 1672469.875 | 19.942 | 83.021 | 200 | 452.035 | 50 | 189.685 | 10 | 正常
7 | 惠州广惠能源有限公司 | 焚烧炉烟气排放口1# | 2746857.5 | 32.367 | 109.174 | 200 | 15.32 | 50 | 6.182 | 10 | 停机
8 | 光大环保能源（博罗）有限公司 | 3# | 1146367.13 | 13.27 | 110.471 | 200 | 23.98 | 35 | 4.247 | 10 | 正常
8 | 光大环保能源（博罗）有限公司 | 1# | 1072476.63 | 12.95 | 113.694 | 200 | 20.085 | 35 | 3.188 | 10 | 正常
8 | 光大环保能源（博罗）有限公司 | 2# | 1123257.75 | 13 | 114.512 | 200 | 21.138 | 35 | 1.482 | 10 | 正常
8 | 光大环保能源（博罗）有限公司 | 4# | 3206061.25 | 37.11 | 112.103 | 200 | 11.751 | 35 | 0.412 | 10 | 正常
9 | 光大环保能源（惠东）有限公司 | #3烟囱 | 650607.375 | 7.53 | 310.775 | 200 | 27.215 | 50 | 14.054 | 10 | 停机
9 | 光大环保能源（惠东）有限公司 | #1烟囱 | 1261490.375 | 14.601 | 160.319 | 200 | 8.426 | 50 | 2.832 | 10 | 正常
9 | 光大环保能源（惠东）有限公司 | #2烟囱 | 1533721 | 17.751 | 163.783 | 200 | 9.559 | 50 | 2.98 | 10 | 正常
10 | 惠州市瑞能热力有限公司 | 锅炉烟窗 | 2769940.8 | 32.06 | 16.65 | 200 | 11.31 | 35 | 3.11 | 10 | 正常
10 | 惠州市瑞能热力有限公司 | 锅炉废气排放口2# | 19008 | 0.22 | 2.4 | 150 | - | - | - | - | 停机
11 | 惠州深能源丰达电力有限公司 | 1号机废气排放口 | 3629941.75 | 42.013 | 1.034 | 50 | 0.76 | 35 | 1.977 | 5 | 停机
11 | 惠州深能源丰达电力有限公司 | 2号机废气排放口 | 0 | 0 | 0 | 50 | 0 | 35 | 0 | 5 | 停机
11 | 惠州深能源丰达电力有限公司 | 5号机组废气排放口 | 291841.807 | 3.441 | 8.308 | 50 | 0.577 | 35 | 44.164 | 5 | 停机
11 | 惠州深能源丰达电力有限公司 | 6号机组废气排放口 | 697.193 | 0.008 | 52.189 | 50 | 1.643 | 35 | 43.78 | 5 | 停机
11 | 惠州深能源丰达电力有限公司 | 1号启动锅炉废气排放口 | 8012.347 | 0.095 | 84.199 | 50 | 1.293 | 35 | 67.985 | 10 | 停机
11 | 惠州深能源丰达电力有限公司 | 2号启动锅炉废气排放口 | 0 | 0 | 30.245 | 50 | 6.334 | 35 | 44.383 | 10 | 停机
12 | 广东惠州天然气发电有限公司 | 2号发电机组烟囱 | 37417377.6 | 1559057.4 | 22.135 | 50 | - | - | - | - | 正常
12 | 广东惠州天然气发电有限公司 | 1号发电机组烟囱 | 0 | 0 | 0.833 | 50 | - | - | - | - | 停机
12 | 广东惠州天然气发电有限公司 | 3号发电机组烟囱 | 32065390.08 | 371.127 | 17.55 | 50 | - | - | - | - | 正常
12 | 广东惠州天然气发电有限公司 | 4号发电机组烟囱 | -737873.28 | -8.54 | 9.6 | 50 | - | - | - | - | 停机
12 | 广东惠州天然气发电有限公司 | 5号发电机组烟囱 | 43297519.68 | 501.129 | 18.42 | 50 | - | - | - | - | 停机
12 | 广东惠州天然气发电有限公司 | 6号发电机组烟囱 | 27547585.92 | 318.838 | 15.4 | 50 | - | - | - | - | 正常
13 | 宝武镁业（惠州）有限公司 | 工业窑炉燃烧废气排放口 | 144288 | 1.67 | 55.52 | 120 | 1.15 | 850 | 1.61 | 100 | 正常
14 | 惠州塔牌水泥有限公司 | 二线窑尾 | 3701633 | 42.843 | 15863.491 | 320 | 14341.564 | 100 | 94.208 | 20 | 停机
14 | 惠州塔牌水泥有限公司 | 一线窑头 | 3417012.5 | 39.549 | - | - | - | - | 10.5813 | 20 | 正常
14 | 惠州塔牌水泥有限公司 | 一线窑尾 | 9111222 | 105.454 | 31.677 | 320 | 10.55 | 100 | 1.759 | 20 | 正常
14 | 惠州塔牌水泥有限公司 | 二线窑头 | 2289104.5 | 26.494 | - | - | - | - | 0 | 20 | 停机
15 | 南亚塑胶工业(惠州)有限公司 | 1#锅炉烟气排放口（A1） | 1002412.8 | 11.602 | 23.88 | 50 | 1.5 | 35 | 0.13 | 10 | 正常
15 | 南亚塑胶工业(惠州)有限公司 | 7#有机废气排放口（B7） | 277160.344 | 3.208 | - | - | - | - | 2.0582 | 10 | 正常
15 | 南亚塑胶工业(惠州)有限公司 | 15#有机废气排放口（B15） | 15768.464 | 0.182 | - | - | - | - | 0.09 | 10 | 正常
15 | 南亚塑胶工业(惠州)有限公司 | 3#粉尘排放口（C3） | 81750.453 | 0.946 | - | - | - | - | 0.6806 | 10 | 正常
15 | 南亚塑胶工业(惠州)有限公司 | 2#锅炉烟气排放口（A2） | 124103.568 | 5170.982 | 3.05 | 150 | - | - | - | - | 停机
16 | 广东惠州平海发电厂有限公司 | 1号锅炉废气排放口 | 44796331.664 | 528.72 | 37.143 | 100 | 24.514 | 50 | 1.427 | 20 | 正常
16 | 广东惠州平海发电厂有限公司 | 2号锅炉废气排放口 | 39659998.947 | 469.492 | 35.673 | 100 | 23.529 | 50 | 2.358 | 20 | 正常
17 | 旭硝子显示玻璃（惠州）有限公司 | 四期炉窑废气排放口 | 398250 | 4.609 | 262.954 | 550 | 4.292 | 280 | 2.527 | 30 | 正常
17 | 旭硝子显示玻璃（惠州）有限公司 | 一期熔窑废气排放口 | 366515.188 | 4.242 | 251.158 | 550 | 1.261 | 400 | 0.645 | 30 | 正常
17 | 旭硝子显示玻璃（惠州）有限公司 | 三期熔窑废气排放口 | 616896 | 7.14 | 247.29 | 550 | 1.8 | 400 | 0.4 | 30 | 正常
17 | 旭硝子显示玻璃（惠州）有限公司 | 二期熔窑废气排放口 | 475381.438 | 5.502 | 154.641 | 550 | 37.865 | 400 | 1.429 | 30 | 正常
18 | 中海油惠州石化有限公司 | 燃油燃气锅炉烟囱 | 631451.125 | 7.308 | 162.169 | 200 | 2.375 | 200 | 1.365 | 30 | 正常
18 | 中海油惠州石化有限公司 | 燃油燃气锅炉烟囱 2 | 1216885.5 | 14.084 | 57.474 | 200 | 4.663 | 200 | 7.282 | 30 | 正常
18 | 中海油惠州石化有限公司 | 硫磺（1）排气筒 | 278027.062 | 3.218 | 22.324 | - | 18.365 | 100 | - | - | 正常
18 | 中海油惠州石化有限公司 | 蜡油加裂排气筒 | 1025842.125 | 11.873 | 54.949 | 100 | - | - | - | - | 正常
18 | 中海油惠州石化有限公司 | 煤柴油加裂排气筒 | 701387.25 | 8.118 | 32.71 | 100 | - | - | - | - | 正常
18 | 中海油惠州石化有限公司 | 制氢（1）排气筒 | 3917697.75 | 45.344 | 85.526 | 100 | - | - | - | - | 正常
18 | 中海油惠州石化有限公司 | 制氢（2）排气筒 | 4057953.5 | 46.967 | 57.98 | 100 | - | - | - | - | 正常
18 | 中海油惠州石化有限公司 | 重整（I）排气筒 | 4642209.5 | 53.729 | 64.99 | 100 | - | - | - | - | 正常
18 | 中海油惠州石化有限公司 | 芳烃联合（1）排气筒 | 6907486 | 79.948 | 51.859 | 100 | - | - | - | - | 正常
18 | 中海油惠州石化有限公司 | 芳烃联合（2）排气筒 | 1542650.125 | 17.855 | 46.848 | 100 | - | - | - | - | 正常
18 | 中海油惠州石化有限公司 | 芳烃联合2排气筒 | 1945527.75 | 22.518 | 26.891 | 100 | - | - | - | - | 正常
18 | 中海油惠州石化有限公司 | 焦化（1）排气筒 | 1396902.875 | 16.168 | 66.861 | 100 | - | - | - | - | 正常
18 | 中海油惠州石化有限公司 | 焦化（2）排气筒 | 1699605.25 | 19.671 | 63.892 | 100 | - | - | - | - | 正常
18 | 中海油惠州石化有限公司 | 催化裂化（1）排气筒 | 3602903.25 | 150637.391 | - | - | 4.636 | 50 | 5.356 | 30 | 正常
18 | 中海油惠州石化有限公司 | 煅烧焦烟囱 | - | - | - | - | - | - | 0 | 10 | 停机
18 | 中海油惠州石化有限公司 | 常减压（1）烟囱 | 3800318.5 | 46.2 | 33.578 | 100 | - | - | - | - | 正常
18 | 中海油惠州石化有限公司 | 3#燃油燃气锅炉烟道 | 1433590.125 | 16.592 | 40.245 | 100 | 6.688 | 50 | 0.428 | 20 | 正常
18 | 中海油惠州石化有限公司 | 航煤加氢129排气筒 | 387178.594 | 4.481 | 16.639 | 100 | - | - | - | - | 正常
18 | 中海油惠州石化有限公司 | 硫磺（II）134排气筒 | 2377099.25 | 27.513 | - | - | 24.76 | 100 | - | - | 正常
18 | 中海油惠州石化有限公司 | 催化裂化（II）123排气筒 | 13013950 | 150.736 | 32.9 | 100 | 6.403 | 50 | 8.138 | 30 | 正常
18 | 中海油惠州石化有限公司 | 渣油加氢133排气筒 | 435902.094 | 5.045 | 21.097 | 100 | - | - | - | - | 正常
18 | 中海油惠州石化有限公司 | 常减压（II）121排气筒 | 3022470.75 | 34.982 | 27.115 | 100 | 15.096 | 50 | 7.091 | 20 | 正常
18 | 中海油惠州石化有限公司 | 重装（II）127排气筒 | 1952596.75 | 22.6 | 54.832 | 100 | 0.667 | 50 | 7.195 | 20 | 正常
18 | 中海油惠州石化有限公司 | 煤制氢硫磺排气筒 | 967289.188 | 11.195 | - | - | 0.703 | 100 | - | - | 正常
18 | 中海油惠州石化有限公司 | 煤制氢蒸汽过热炉排气筒 | 0 | 0 | 0 | 100 | - | - | - | - | 停机
18 | 中海油惠州石化有限公司 | 燃气轮机排气筒 | 0 | 0 | 0 | 50 | 0 | 35 | 0 | 5 | 停机
18 | 中海油惠州石化有限公司 | 高压加氢裂化装置（II）加热炉排气 | 1422740.625 | 16.467 | 42.24 | 100 | 1.09 | 50 | 0.298 | 20 | 正常
18 | 中海油惠州石化有限公司 | 丙烯酸及酯废水焚烧炉排气筒 | 0 | 0 | 0 | 300 | 0 | 100 | 0 | 30 | 停机
18 | 中海油惠州石化有限公司 | 重整（Ⅲ）排气筒 | 8306012 | 96.134 | 31.289 | 100 | 0.702 | 50 | 0.085 | 20 | 正常
18 | 中海油惠州石化有限公司 | 芳烃联合（Ⅱ）排气筒 | 10987021 | 127.165 | 48.231 | 100 | 1.336 | 50 | 0.047 | 20 | 正常
19 | 中海壳牌石油化工有限公司 | UT1装置燃油锅炉F-8105/06/07/08排气筒 | 4984717 | 57.69 | 105.7 | 200 | 32.91 | 200 | 6.33 | 30 | 正常
19 | 中海壳牌石油化工有限公司 | UT2装置辅助蒸汽锅炉B-401A排气筒 | 2727490 | 31.56 | 157.45 | 200 | 71.95 | 200 | 11.13 | 30 | 正常
19 | 中海壳牌石油化工有限公司 | UT2装置辅助蒸汽锅炉B-401C-1#排气筒 | 1323120 | 15.31 | 60.62 | 200 | 52.14 | 200 | 18.19 | 30 | 正常
19 | 中海壳牌石油化工有限公司 | UT2装置辅助蒸汽锅炉B-401C-2#排气筒 | 1187500 | 13.74 | 54.54 | 200 | 39.55 | 200 | 20.98 | 30 | 正常
19 | 中海壳牌石油化工有限公司 | UT2装置辅助蒸汽锅炉B-401D排气筒 | 4618573 | 53.45 | 49.52 | 100 | 3.28 | 35 | 1.37 | 5 | 正常
19 | 中海壳牌石油化工有限公司 | SMPO2装置废液焚烧炉A-9302排气筒 | 1206612.5 | 13.96 | 32.37 | 300 | 1.79 | 100 | 5.25 | 30 | 正常
19 | 中海壳牌石油化工有限公司 | UT1装置固废焚烧炉F-9401排气筒 | 1680.96 | 0.02 | 0 | 300 | 0 | 100 | 0 | 30 | 停机
19 | 中海壳牌石油化工有限公司 | UT1装置污水处理场废气处理设施A-9230排气筒 | 796046.12 | 9.21 | - | - | - | - | - | - | 正常
19 | 中海壳牌石油化工有限公司 | UT1装置废液焚烧炉A-9301排气筒 | 2518650.75 | 29.15 | 124.52 | 300 | 1.48 | 200 | 1.97 | 30 | 正常
19 | 中海壳牌石油化工有限公司 | LOP2装置裂解炉F-190排气筒 | 1476785.37 | 17.09 | 66.92 | 100 | - | - | - | - | 正常
19 | 中海壳牌石油化工有限公司 | UT1装置燃气轮机GT-8161排气筒 | 10518251 | 121.73 | 72.01 | 120 | 5.95 | 100 | 2.11 | 10 | 正常
19 | 中海壳牌石油化工有限公司 | SMPO1装置热油炉F-5301A/B/C排气筒 | 7218780 | 83.49 | 57.23 | 100 | 0 | 50 | 3.22 | 20 | 正常
19 | 中海壳牌石油化工有限公司 | UT2装置燃气轮机GT-201排气筒 | 20065800 | 232.24 | 28.71 | 50 | - | - | - | - | 正常
19 | 中海壳牌石油化工有限公司 | POD2装置废液焚烧炉A-2962排气筒 | 176976.44 | 2.05 | 46.56 | 300 | 1.53 | 100 | 1.32 | 30 | 正常
19 | 中海壳牌石油化工有限公司 | SMPO2装置热油炉F-5301A/B/C排气筒 | 6968430 | 80.65 | 42.67 | 100 | 0 | 50 | 0.39 | 20 | 正常
19 | 中海壳牌石油化工有限公司 | LOP1装置裂解炉F-1100排气筒 | 1436636.5 | 16.63 | 77.01 | 100 | - | - | - | - | 正常
19 | 中海壳牌石油化工有限公司 | UT2装置辅助蒸汽锅炉B-401B-1#排气筒 | 144363 | 1.67 | 284.26 | 200 | 119.24 | 200 | 19.04 | 30 | 停机
19 | 中海壳牌石油化工有限公司 | UT2装置辅助蒸汽锅炉B-401B-2#排气筒 | 153373 | 1.77 | 17991 | 200 | 5427.93 | 200 | 831.98 | 30 | 停机
20 | 光大环保能源（龙门）有限公司 | 一号废气排放口 | 1940202.88 | 22.46 | 143.752 | 200 | 47.228 | 50 | 4.543 | 10 | 正常
20 | 光大环保能源（龙门）有限公司 | 二号废气排放口 | 1331535.25 | 15.41 | 142.247 | 200 | 47.939 | 50 | 5.476 | 10 | 正常
21 | 惠州绿色动力再生能源有限公司 | 焚烧废气排放口3# | 3820880.25 | 44.22 | 76.728 | 80 | 13.394 | 30 | 0.688 | 8 | 正常
21 | 惠州绿色动力再生能源有限公司 | 焚烧废气排放口4# | 3164727.5 | 36.63 | 76.565 | 80 | 22.234 | 30 | 0.574 | 8 | 正常
21 | 惠州绿色动力再生能源有限公司 | 焚烧废气排放口1# | 329323.91 | 3.81 | 25.865 | 80 | 4.82 | 30 | 20.217 | 8 | 停机
21 | 惠州绿色动力再生能源有限公司 | 焚烧废气排放口2# | 3105510 | 35.94 | 75.426 | 80 | 26.258 | 30 | 1.915 | 8 | 正常
22 | 三菱化学化工原料（惠州）有限公司 | 废气排放口 | 3265113.25 | 37.791 | 21.996 | 100 | 1.548 | 50 | 2.942 | 20 | 正常
23 | 惠州李长荣橡胶有限公司 | RTO | 2286482.25 | 26.941 | 2.5371 | 100 | 0.5131 | 50 | 4.7262 | 20 | 正常
24 | 惠州绿色动力环保有限公司 | 焚烧废气排放口#1 | 2526880.75 | 29.246 | 11.224 | 250 | 0.712 | 80 | 10.013 | 10 | 停机
24 | 惠州绿色动力环保有限公司 | 焚烧废气排放口#2 | 1975342.5 | 22.863 | 78.053 | 250 | 11.074 | 80 | 3.091 | 10 | 正常
24 | 惠州绿色动力环保有限公司 | 焚烧废气排放口#3 | 2483464.5 | 28.744 | 27.43 | 250 | 46.597 | 80 | 7.799 | 10 | 停机
25 | 国能（惠州）热电有限责任公司 | 综合监控点 | 46273696 | 535.575 | 33.554 | 100 | 22.287 | 50 | 0.735 | 20 | 正常
26 | 华润水泥（惠州）有限公司 | 总排放口 | 2073104.37 | 24.561 | 182.52 | 320 | 447.88 | 100 | 52.74 | 20 | 停机
26 | 华润水泥（惠州）有限公司 | 窑头 | 15209.112 | 0.176 | - | - | - | - | 0 | 20 | 停机