## Sheet1
监测日期：2024-10-30
序号 | 企业名称 | 监控点名称 | 烟气量(M3) | 烟气流量（M3/s） | 氮氧化物(mg/M3) |  | 二氧化硫(mg/M3) |  | 烟尘(mg/M3) |  | 生产状态
[5 empty] | 浓度 | 限值 | 浓度 | 限值 | 浓度 | 限值
1 | 惠州市光大水泥企业有限公司光华水泥厂 | A线窑尾 | 11536655 | 142.251 | 125.486 | 320 | 19.272 | 100 | 0.532 | 20 | 正常
1 | 惠州市光大水泥企业有限公司光华水泥厂 | B线窑尾 | 12336626 | 151.798 | 119.334 | 320 | 28.104 | 100 | 0.55 | 20 | 正常
1 | 惠州市光大水泥企业有限公司光华水泥厂 | A线窑头烟囱 | 8241500.5 | 95.388 | - | - | - | - | 6.603 | 20 | 正常
1 | 惠州市光大水泥企业有限公司光华水泥厂 | B线窑头烟囱 | 8400048 | 97.223 | - | - | - | - | 5.874 | 20 | 正常
2 | 广东展宏钢铁有限公司 | 电炉废气排放口 | 2709259.25 | 112885.805 | - | - | - | - | 0.095 | 15 | 正常
2 | 广东展宏钢铁有限公司 | 电炉废气排放口#2 | 20546262 | 237.804 | - | - | - | - | 1.072 | 15 | 正常
3 | 惠州固力水泥集团有限公司博罗分公司 | 排放口（窑头） | 1596643.25 | 18.48 | - | - | - | - | 0 | 20 | 停机
3 | 惠州固力水泥集团有限公司博罗分公司 | 总排放口（窑尾） | 753319.562 | 8.719 | 60.995 | 320 | 65.938 | 100 | 14.538 | 20 | 停机
4 | 惠州东江威立雅环境服务有限公司 | 焚烧炉废气排放口 | 664160.312 | 7.687 | 80.079 | 300 | 3.351 | 100 | 2.183 | 30 | 正常
5 | 惠州福和纸业有限公司 | 锅炉废气排放口1# | 12500352 | 144.68 | 5.57 | 200 | 6.95 | 200 | 4.42 | 30 | 正常
5 | 惠州福和纸业有限公司 | 锅炉废气排放口2# | 864 | 0.01 | 0.49 | 150 | - | - | - | - | 停机
6 | 惠州市光大水泥企业有限公司 | A线旋窑窑尾处理后排口 | 6978620.5 | 80.771 | 172.382 | 320 | 25.823 | 100 | 0.722 | 20 | 正常
6 | 惠州市光大水泥企业有限公司 | B线旋窑窑尾处理后排口 | 11467582 | 132.727 | 203.515 | 320 | 29.374 | 100 | 3.985 | 20 | 正常
6 | 惠州市光大水泥企业有限公司 | A线窑头烟窗 | 9280590 | 108.1 | - | - | - | - | 6.089 | 20 | 正常
6 | 惠州市光大水泥企业有限公司 | B线窑头烟窗 | 6680637.5 | 77.322 | - | - | - | - | 4.684 | 20 | 正常
7 | 惠州广惠能源有限公司 | 焚烧炉烟气排放口3# | 2821213 | 32.91 | 117.581 | 200 | 27.144 | 50 | 6.468 | 10 | 正常
7 | 惠州广惠能源有限公司 | 焚烧炉烟气排放口2# | 1933091.625 | 22.745 | 72.877 | 200 | 339.749 | 50 | 143.588 | 10 | 正常
7 | 惠州广惠能源有限公司 | 焚烧炉烟气排放口1# | 2719691.25 | 31.7 | 114.099 | 200 | 19.416 | 50 | 6.146 | 10 | 正常
8 | 光大环保能源（博罗）有限公司 | 3# | 1070520.5 | 12.93 | 115.265 | 200 | 25.876 | 35 | 2.544 | 10 | 正常
8 | 光大环保能源（博罗）有限公司 | 1# | 1048922.88 | 12.14 | 115.123 | 200 | 17.975 | 35 | 3.328 | 10 | 正常
8 | 光大环保能源（博罗）有限公司 | 2# | 1162961.5 | 13.46 | 118.16 | 200 | 19.845 | 35 | 1.533 | 10 | 正常
8 | 光大环保能源（博罗）有限公司 | 4# | 3121078.5 | 36.12 | 115.893 | 200 | 8.206 | 35 | 0.46 | 10 | 正常
9 | 光大环保能源（惠东）有限公司 | #3烟囱 | 2079620.375 | 24.07 | 149.669 | 200 | 10.543 | 50 | 3.871 | 10 | 正常
9 | 光大环保能源（惠东）有限公司 | #1烟囱 | 1206578 | 13.965 | 139.786 | 200 | 5.533 | 50 | 2.866 | 10 | 正常
9 | 光大环保能源（惠东）有限公司 | #2烟囱 | 1542335 | 17.851 | 152.081 | 200 | 6.551 | 50 | 3.422 | 10 | 正常
10 | 惠州市瑞能热力有限公司 | 锅炉烟窗 | 2776351.68 | 32.134 | 17.81 | 200 | 8.28 | 35 | 3.2 | 10 | 正常
10 | 惠州市瑞能热力有限公司 | 锅炉废气排放口2# | 18144 | 0.21 | 1.12 | 150 | - | - | - | - | 停机
11 | 惠州深能源丰达电力有限公司 | 1号机废气排放口 | 1833334.625 | 21.219 | 0.13 | 50 | 0.035 | 35 | 2.735 | 5 | 停机
11 | 惠州深能源丰达电力有限公司 | 2号机废气排放口 | 0 | 0 | 0 | 50 | 0 | 35 | 0 | 5 | 停机
11 | 惠州深能源丰达电力有限公司 | 5号机组废气排放口 | 140840.823 | 1.662 | 9.476 | 50 | 0.127 | 35 | 19.62 | 5 | 停机
11 | 惠州深能源丰达电力有限公司 | 6号机组废气排放口 | 15.855 | 0 | 18.303 | 50 | 1.284 | 35 | 35.773 | 5 | 停机
11 | 惠州深能源丰达电力有限公司 | 1号启动锅炉废气排放口 | 5622.015 | 0.067 | 0 | 50 | 1.869 | 35 | 63.43 | 10 | 停机
11 | 惠州深能源丰达电力有限公司 | 2号启动锅炉废气排放口 | 0 | 0 | 31.675 | 50 | 4.104 | 35 | 75.796 | 10 | 停机
12 | 广东惠州天然气发电有限公司 | 2号发电机组烟囱 | 39360954.24 | 1640039.76 | 20.987 | 50 | - | - | - | - | 正常
12 | 广东惠州天然气发电有限公司 | 1号发电机组烟囱 | 0 | 0 | 0.592 | 50 | - | - | - | - | 停机
12 | 广东惠州天然气发电有限公司 | 3号发电机组烟囱 | 38461798.08 | 445.16 | 21.12 | 50 | - | - | - | - | 正常
12 | 广东惠州天然气发电有限公司 | 4号发电机组烟囱 | 237893.76 | 2.753 | 43.92 | 50 | - | - | - | - | 停机
12 | 广东惠州天然气发电有限公司 | 5号发电机组烟囱 | 43845477.12 | 507.471 | 18.13 | 50 | - | - | - | - | 正常
12 | 广东惠州天然气发电有限公司 | 6号发电机组烟囱 | 20795244.48 | 240.686 | 12.69 | 50 | - | - | - | - | 正常
13 | 宝武镁业（惠州）有限公司 | 工业窑炉燃烧废气排放口 | 140832 | 1.63 | 58.58 | 120 | 1.34 | 850 | 1.76 | 100 | 正常
14 | 惠州塔牌水泥有限公司 | 二线窑尾 | 4273474.5 | 49.462 | 13745.879 | 320 | 13498.594 | 100 | 120.519 | 20 | 停机
14 | 惠州塔牌水泥有限公司 | 一线窑头 | 3807932 | 44.073 | - | - | - | - | 10.212 | 20 | 正常
14 | 惠州塔牌水泥有限公司 | 一线窑尾 | 9162532 | 106.048 | 29.801 | 320 | 9.966 | 100 | 1.648 | 20 | 正常
14 | 惠州塔牌水泥有限公司 | 二线窑头 | 2166954.5 | 25.08 | - | - | - | - | 0 | 20 | 停机
15 | 南亚塑胶工业(惠州)有限公司 | 1#锅炉烟气排放口（A1） | 1083283.2 | 12.538 | 20.03 | 50 | 2.04 | 35 | 0.53 | 10 | 正常
15 | 南亚塑胶工业(惠州)有限公司 | 7#有机废气排放口（B7） | 667314.625 | 7.724 | - | - | - | - | 2.435 | 10 | 正常
15 | 南亚塑胶工业(惠州)有限公司 | 15#有机废气排放口（B15） | 269465.031 | 3.119 | - | - | - | - | 0.576 | 10 | 正常
15 | 南亚塑胶工业(惠州)有限公司 | 3#粉尘排放口（C3） | 4934.002 | 0.057 | - | - | - | - | 0.658 | 10 | 正常
15 | 南亚塑胶工业(惠州)有限公司 | 2#锅炉烟气排放口（A2） | 130709.544 | 5446.231 | 3.65 | 150 | - | - | - | - | 停机
16 | 广东惠州平海发电厂有限公司 | 1号锅炉废气排放口 | 51169437.861 | 604.329 | 35.359 | 100 | 22.46 | 50 | 1.828 | 20 | 正常
16 | 广东惠州平海发电厂有限公司 | 2号锅炉废气排放口 | 45183840.618 | 541.514 | 39.031 | 100 | 24.885 | 50 | 2.607 | 20 | 正常
17 | 旭硝子显示玻璃（惠州）有限公司 | 四期炉窑废气排放口 | 395530 | 4.578 | 256.751 | 550 | 4.181 | 280 | 0.604 | 30 | 正常
17 | 旭硝子显示玻璃（惠州）有限公司 | 一期熔窑废气排放口 | 370909.375 | 4.293 | 248.824 | 550 | 1.2 | 400 | 0.673 | 30 | 正常
17 | 旭硝子显示玻璃（惠州）有限公司 | 三期熔窑废气排放口 | 609984 | 7.06 | 247.18 | 550 | 1.82 | 400 | 0.43 | 30 | 正常
17 | 旭硝子显示玻璃（惠州）有限公司 | 二期熔窑废气排放口 | 481670.812 | 5.575 | 157.044 | 550 | 11.69 | 400 | 2.065 | 30 | 正常
18 | 中海油惠州石化有限公司 | 燃油燃气锅炉烟囱 | 584823 | 6.769 | 139.429 | 200 | 7.173 | 200 | 1.888 | 30 | 正常
18 | 中海油惠州石化有限公司 | 燃油燃气锅炉烟囱 2 | 1125304.25 | 13.024 | 55.697 | 200 | 4.409 | 200 | 7.574 | 30 | 正常
18 | 中海油惠州石化有限公司 | 硫磺（1）排气筒 | 272305.812 | 3.152 | 22.58 | - | 14.21 | 100 | - | - | 正常
18 | 中海油惠州石化有限公司 | 蜡油加裂排气筒 | 1026956.5 | 11.886 | 52.491 | 100 | - | - | - | - | 正常
18 | 中海油惠州石化有限公司 | 煤柴油加裂排气筒 | 709166.312 | 8.208 | 29.82 | 100 | - | - | - | - | 正常
18 | 中海油惠州石化有限公司 | 制氢（1）排气筒 | 3916971.25 | 45.335 | 83.571 | 100 | - | - | - | - | 正常
18 | 中海油惠州石化有限公司 | 制氢（2）排气筒 | 4010077.5 | 46.413 | 82.35 | 100 | - | - | - | - | 正常
18 | 中海油惠州石化有限公司 | 重整（I）排气筒 | 3823234 | 44.25 | 63.269 | 100 | - | - | - | - | 正常
18 | 中海油惠州石化有限公司 | 芳烃联合（1）排气筒 | 6166334 | 74.733 | 51.527 | 100 | - | - | - | - | 正常
18 | 中海油惠州石化有限公司 | 芳烃联合（2）排气筒 | 1262915.875 | 16.705 | 46.921 | 100 | - | - | - | - | 正常
18 | 中海油惠州石化有限公司 | 芳烃联合2排气筒 | 1560513.75 | 20.642 | 18.288 | 100 | - | - | - | - | 正常
18 | 中海油惠州石化有限公司 | 焦化（1）排气筒 | 552461.75 | 6.394 | 29.852 | 100 | - | - | - | - | 正常
18 | 中海油惠州石化有限公司 | 焦化（2）排气筒 | 1656737.25 | 19.175 | 59.861 | 100 | - | - | - | - | 正常
18 | 中海油惠州石化有限公司 | 催化裂化（1）排气筒 | 3510059 | 146252.438 | - | - | 0.873 | 50 | 3.584 | 30 | 正常
18 | 中海油惠州石化有限公司 | 煅烧焦烟囱 | - | - | - | - | - | - | 0 | 10 | 停机
18 | 中海油惠州石化有限公司 | 常减压（1）烟囱 | 4031104.25 | 46.656 | 31.875 | 100 | - | - | - | - | 正常
18 | 中海油惠州石化有限公司 | 3#燃油燃气锅炉烟道 | 1455552.25 | 16.847 | 40.345 | 100 | 5.349 | 50 | 0.469 | 20 | 正常
18 | 中海油惠州石化有限公司 | 航煤加氢129排气筒 | 379348.812 | 4.391 | 17.033 | 100 | - | - | - | - | 正常
18 | 中海油惠州石化有限公司 | 硫磺（II）134排气筒 | 2375496.25 | 27.494 | - | - | 29.697 | 100 | - | - | 正常
18 | 中海油惠州石化有限公司 | 催化裂化（II）123排气筒 | 12924458 | 149.589 | 37.785 | 100 | 6.977 | 50 | 8.161 | 30 | 正常
18 | 中海油惠州石化有限公司 | 渣油加氢133排气筒 | 454380.594 | 5.274 | 28.486 | 100 | - | - | - | - | 正常
18 | 中海油惠州石化有限公司 | 常减压（II）121排气筒 | 3057728 | 35.39 | 26.996 | 100 | 13.657 | 50 | 6.873 | 20 | 正常
18 | 中海油惠州石化有限公司 | 重装（II）127排气筒 | 2094254.375 | 24.239 | 53.383 | 100 | 0.691 | 50 | 7.164 | 20 | 正常
18 | 中海油惠州石化有限公司 | 煤制氢硫磺排气筒 | 966871.25 | 11.191 | - | - | 1.434 | 100 | - | - | 正常
18 | 中海油惠州石化有限公司 | 煤制氢蒸汽过热炉排气筒 | 0 | 0 | 0 | 100 | - | - | - | - | 停机
18 | 中海油惠州石化有限公司 | 燃气轮机排气筒 | 851318.938 | 9.881 | 3.979 | 50 | 0.182 | 35 | 0.08 | 5 | 正常
18 | 中海油惠州石化有限公司 | 高压加氢裂化装置（II）加热炉排气 | 1437325 | 16.636 | 40.673 | 100 | 1.018 | 50 | 0.299 | 20 | 正常
18 | 中海油惠州石化有限公司 | 丙烯酸及酯废水焚烧炉排气筒 | 0 | 0 | 0 | 300 | 0 | 100 | 0 | 30 | 停机
18 | 中海油惠州石化有限公司 | 重整（Ⅲ）排气筒 | 8345916 | 96.596 | 33.533 | 100 | 0.667 | 50 | 0.091 | 20 | 正常
18 | 中海油惠州石化有限公司 | 芳烃联合（Ⅱ）排气筒 | 11253879 | 130.253 | 48.026 | 100 | 1.275 | 50 | 0.05 | 20 | 正常
19 | 中海壳牌石油化工有限公司 | UT1装置燃油锅炉F-8105/06/07/08排气筒 | 6051855 | 70.04 | 97.29 | 200 | 19.09 | 200 | 7.6 | 30 | 正常
19 | 中海壳牌石油化工有限公司 | UT2装置辅助蒸汽锅炉B-401A排气筒 | 2433970 | 28.17 | 156.58 | 200 | 91.14 | 200 | 21.21 | 30 | 正常
19 | 中海壳牌石油化工有限公司 | UT2装置辅助蒸汽锅炉B-401C-1#排气筒 | 1193000 | 13.8 | 59.48 | 200 | 55.42 | 200 | 17.48 | 30 | 正常
19 | 中海壳牌石油化工有限公司 | UT2装置辅助蒸汽锅炉B-401C-2#排气筒 | 1188530 | 13.75 | 53.39 | 200 | 42.32 | 200 | 20.07 | 30 | 正常
19 | 中海壳牌石油化工有限公司 | UT2装置辅助蒸汽锅炉B-401D排气筒 | 4459838.5 | 51.61 | 73.55 | 100 | 3.81 | 35 | 1.43 | 5 | 正常
19 | 中海壳牌石油化工有限公司 | SMPO2装置废液焚烧炉A-9302排气筒 | 1161591.12 | 13.44 | 35.69 | 300 | 1.67 | 100 | 5.29 | 30 | 正常
19 | 中海壳牌石油化工有限公司 | UT1装置固废焚烧炉F-9401排气筒 | 1671.02 | 0.02 | 0 | 300 | 0 | 100 | 0 | 30 | 停机
19 | 中海壳牌石油化工有限公司 | UT1装置污水处理场废气处理设施A-9230排气筒 | 781944.81 | 9.05 | - | - | - | - | - | - | 正常
19 | 中海壳牌石油化工有限公司 | UT1装置废液焚烧炉A-9301排气筒 | 2525629.75 | 29.23 | 120.2 | 300 | 1.9 | 200 | 1.98 | 30 | 正常
19 | 中海壳牌石油化工有限公司 | LOP2装置裂解炉F-190排气筒 | 1986345.62 | 22.99 | 77.72 | 100 | - | - | - | - | 正常
19 | 中海壳牌石油化工有限公司 | UT1装置燃气轮机GT-8161排气筒 | 10515494 | 121.7 | 67.36 | 120 | 1.72 | 100 | 2.27 | 10 | 正常
19 | 中海壳牌石油化工有限公司 | SMPO1装置热油炉F-5301A/B/C排气筒 | 7277413 | 84.23 | 59.04 | 100 | 0 | 50 | 2.54 | 20 | 正常
19 | 中海壳牌石油化工有限公司 | UT2装置燃气轮机GT-201排气筒 | 20144500 | 233.15 | 30.25 | 50 | - | - | - | - | 正常
19 | 中海壳牌石油化工有限公司 | POD2装置废液焚烧炉A-2962排气筒 | 169944.73 | 1.97 | 32.82 | 300 | 0 | 100 | 0.49 | 30 | 正常
19 | 中海壳牌石油化工有限公司 | SMPO2装置热油炉F-5301A/B/C排气筒 | 7564860 | 87.55 | 42.92 | 100 | 0 | 50 | 0.26 | 20 | 正常
19 | 中海壳牌石油化工有限公司 | LOP1装置裂解炉F-1100排气筒 | 1434831 | 16.61 | 76.08 | 100 | - | - | - | - | 正常
19 | 中海壳牌石油化工有限公司 | UT2装置辅助蒸汽锅炉B-401B-1#排气筒 | 133200 | 1.54 | 254.08 | 200 | 152.52 | 200 | 35.05 | 30 | 正常
19 | 中海壳牌石油化工有限公司 | UT2装置辅助蒸汽锅炉B-401B-2#排气筒 | 149516 | 1.73 | 436.81 | 200 | 205.81 | 200 | 36.34 | 30 | 正常
20 | 光大环保能源（龙门）有限公司 | 一号废气排放口 | 1889440.75 | 21.87 | 130.43 | 200 | 46.247 | 50 | 6.013 | 10 | 正常
20 | 光大环保能源（龙门）有限公司 | 二号废气排放口 | 1281615.38 | 14.83 | 146.739 | 200 | 50.099 | 50 | 2.739 | 10 | 正常
21 | 惠州绿色动力再生能源有限公司 | 焚烧废气排放口3# | 3707514.5 | 42.91 | 76.622 | 80 | 26.968 | 30 | 0.722 | 8 | 正常
21 | 惠州绿色动力再生能源有限公司 | 焚烧废气排放口4# | 3131392.25 | 36.24 | 75.926 | 80 | 27.092 | 30 | 0.614 | 8 | 正常
21 | 惠州绿色动力再生能源有限公司 | 焚烧废气排放口1# | 561936.81 | 6.5 | 11.563 | 80 | 2.851 | 30 | 11.326 | 8 | 停机
21 | 惠州绿色动力再生能源有限公司 | 焚烧废气排放口2# | 3222621.75 | 37.3 | 77.072 | 80 | 23.793 | 30 | 1.882 | 8 | 正常
22 | 三菱化学化工原料（惠州）有限公司 | 废气排放口 | 3254671.5 | 37.67 | 22.474 | 100 | 1.717 | 50 | 2.94 | 20 | 正常
23 | 惠州李长荣橡胶有限公司 | RTO | 2355567.25 | 27.739 | 3.176 | 100 | 0.491 | 50 | 4.95 | 20 | 正常
24 | 惠州绿色动力环保有限公司 | 焚烧废气排放口#1 | 2517101.5 | 29.133 | 3.444 | 250 | 0.358 | 80 | 10.922 | 10 | 停机
24 | 惠州绿色动力环保有限公司 | 焚烧废气排放口#2 | 1997328.25 | 23.117 | 74.905 | 250 | 12.322 | 80 | 2.621 | 10 | 正常
24 | 惠州绿色动力环保有限公司 | 焚烧废气排放口#3 | 2502101.25 | 28.96 | 40.97 | 250 | 42.644 | 80 | 8.125 | 10 | 停机
25 | 国能（惠州）热电有限责任公司 | 综合监控点 | 45911756 | 531.386 | 33.534 | 100 | 22.759 | 50 | 0.714 | 20 | 正常
26 | 华润水泥（惠州）有限公司 | 总排放口 | 335232.875 | 3.88 | 65.07 | 320 | 64 | 100 | 3.68 | 20 | 停机
26 | 华润水泥（惠州）有限公司 | 窑头 | 53846.179 | 0.623 | - | - | - | - | 0 | 20 | 停机