## Sheet1
监测日期：2024-10-31
序号 | 企业名称 | 监控点名称 | 烟气量(M3) | 烟气流量（M3/s） | 氮氧化物(mg/M3) |  | 二氧化硫(mg/M3) |  | 烟尘(mg/M3) |  | 生产状态
[5 empty] | 浓度 | 限值 | 浓度 | 限值 | 浓度 | 限值
1 | 惠州市光大水泥企业有限公司光华水泥厂 | A线窑尾 | 12555135 | 146.865 | 134.737 | 320 | 17.171 | 100 | 0.548 | 20 | 正常
1 | 惠州市光大水泥企业有限公司光华水泥厂 | B线窑尾 | 13937682 | 163.136 | 134.536 | 320 | 24.543 | 100 | 1.139 | 20 | 正常
1 | 惠州市光大水泥企业有限公司光华水泥厂 | A线窑头烟囱 | 8745612 | 101.222 | - | - | - | - | 6.597 | 20 | 正常
1 | 惠州市光大水泥企业有限公司光华水泥厂 | B线窑头烟囱 | 8337503 | 96.499 | - | - | - | - | 5.982 | 20 | 正常
2 | 广东展宏钢铁有限公司 | 电炉废气排放口 | 2925019 | 121875.812 | - | - | - | - | 0.464 | 15 | 正常
2 | 广东展宏钢铁有限公司 | 电炉废气排放口#2 | 22525734 | 260.714 | - | - | - | - | 1.053 | 15 | 正常
3 | 惠州固力水泥集团有限公司博罗分公司 | 排放口（窑头） | 944681.562 | 10.934 | - | - | - | - | 0 | 20 | 停机
3 | 惠州固力水泥集团有限公司博罗分公司 | 总排放口（窑尾） | 760283.812 | 8.8 | 38.989 | 320 | 44.267 | 100 | 9.11 | 20 | 停机
4 | 惠州东江威立雅环境服务有限公司 | 焚烧炉废气排放口 | 697841.188 | 8.077 | 94.761 | 300 | 5.801 | 100 | 2.188 | 30 | 正常
5 | 惠州福和纸业有限公司 | 锅炉废气排放口1# | 10539936 | 121.99 | 2.01 | 200 | 11.13 | 200 | 4.24 | 30 | 正常
5 | 惠州福和纸业有限公司 | 锅炉废气排放口2# | 864 | 0.01 | 0.46 | 150 | - | - | - | - | 停机
6 | 惠州市光大水泥企业有限公司 | A线旋窑窑尾处理后排口 | 7295294 | 84.436 | 169.466 | 320 | 28.722 | 100 | 0.727 | 20 | 正常
6 | 惠州市光大水泥企业有限公司 | B线旋窑窑尾处理后排口 | 11397905 | 131.92 | 201.081 | 320 | 33.171 | 100 | 3.206 | 20 | 正常
6 | 惠州市光大水泥企业有限公司 | A线窑头烟窗 | 9360324 | 108.337 | - | - | - | - | 6.09 | 20 | 正常
6 | 惠州市光大水泥企业有限公司 | B线窑头烟窗 | 6695142.5 | 77.49 | - | - | - | - | 4.666 | 20 | 正常
7 | 惠州广惠能源有限公司 | 焚烧炉烟气排放口3# | 2886217.5 | 33.636 | 113.122 | 200 | 22.676 | 50 | 0 | 10 | 正常
7 | 惠州广惠能源有限公司 | 焚烧炉烟气排放口2# | 2071034.75 | 24.383 | 71.859 | 200 | 376.751 | 50 | 169.91 | 10 | 停机
7 | 惠州广惠能源有限公司 | 焚烧炉烟气排放口1# | 2769715.5 | 32.279 | 107.071 | 200 | 17.742 | 50 | 6.235 | 10 | 正常
8 | 光大环保能源（博罗）有限公司 | 3# | 1071244.88 | 12.4 | 104.727 | 200 | 25.526 | 35 | 1.416 | 10 | 正常
8 | 光大环保能源（博罗）有限公司 | 1# | 1156827.25 | 13.39 | 112.96 | 200 | 23.742 | 35 | 3.111 | 10 | 正常
8 | 光大环保能源（博罗）有限公司 | 2# | 1185431 | 13.72 | 114.607 | 200 | 24.063 | 35 | 1.507 | 10 | 正常
8 | 光大环保能源（博罗）有限公司 | 4# | 3181214.5 | 36.82 | 112.827 | 200 | 6.703 | 35 | 0.475 | 10 | 正常
9 | 光大环保能源（惠东）有限公司 | #3烟囱 | 2129562.25 | 24.648 | 156.557 | 200 | 13.377 | 50 | 3.854 | 10 | 正常
9 | 光大环保能源（惠东）有限公司 | #1烟囱 | 1195480 | 13.837 | 149.049 | 200 | 4.796 | 50 | 2.886 | 10 | 正常
9 | 光大环保能源（惠东）有限公司 | #2烟囱 | 1486706.25 | 17.207 | 150.093 | 200 | 7.861 | 50 | 3.447 | 10 | 正常
10 | 惠州市瑞能热力有限公司 | 锅炉烟窗 | 2661975.36 | 30.81 | 20.77 | 200 | 6.92 | 35 | 4.48 | 10 | 正常
10 | 惠州市瑞能热力有限公司 | 锅炉废气排放口2# | 24192 | 0.28 | 1.12 | 150 | - | - | - | - | 停机
11 | 惠州深能源丰达电力有限公司 | 1号机废气排放口 | 1779636 | 20.598 | 0.344 | 50 | 0.056 | 35 | 2.284 | 5 | 停机
11 | 惠州深能源丰达电力有限公司 | 2号机废气排放口 | 0 | 0 | 0 | 50 | 0 | 35 | 0 | 5 | 停机
11 | 惠州深能源丰达电力有限公司 | 5号机组废气排放口 | 281168.684 | 3.326 | 30.828 | 50 | 1.334 | 35 | 17.962 | 5 | 停机
11 | 惠州深能源丰达电力有限公司 | 6号机组废气排放口 | 0 | 0 | 27.698 | 50 | 3.824 | 35 | 39.919 | 5 | 停机
11 | 惠州深能源丰达电力有限公司 | 1号启动锅炉废气排放口 | 9134.792 | 0.108 | 0 | 50 | 6.452 | 35 | 61.691 | 10 | 停机
11 | 惠州深能源丰达电力有限公司 | 2号启动锅炉废气排放口 | 43960.634 | 0.526 | 52.393 | 50 | 0.001 | 35 | 0.582 | 10 | 停机
12 | 广东惠州天然气发电有限公司 | 2号发电机组烟囱 | 38557814.4 | 1606575.6 | 21.791 | 50 | - | - | - | - | 正常
12 | 广东惠州天然气发电有限公司 | 1号发电机组烟囱 | 0 | 0 | 0.799 | 50 | - | - | - | - | 停机
12 | 广东惠州天然气发电有限公司 | 3号发电机组烟囱 | 37822135.68 | 437.756 | 19.88 | 50 | - | - | - | - | 正常
12 | 广东惠州天然气发电有限公司 | 4号发电机组烟囱 | 635394.24 | 7.354 | 21.26 | 50 | - | - | - | - | 停机
12 | 广东惠州天然气发电有限公司 | 5号发电机组烟囱 | 43832188.8 | 507.317 | 19.08 | 50 | - | - | - | - | 正常
12 | 广东惠州天然气发电有限公司 | 6号发电机组烟囱 | 28148826.24 | 325.797 | 14.92 | 50 | - | - | - | - | 正常
13 | 宝武镁业（惠州）有限公司 | 工业窑炉燃烧废气排放口 | 145152 | 1.68 | 56.27 | 120 | 2.85 | 850 | 1.27 | 100 | 正常
14 | 惠州塔牌水泥有限公司 | 二线窑尾 | 3020939.5 | 34.965 | 7847.976 | 320 | 8581.101 | 100 | 28.669 | 20 | 停机
14 | 惠州塔牌水泥有限公司 | 一线窑头 | 3779775.75 | 43.747 | - | - | - | - | 9.667 | 20 | 正常
14 | 惠州塔牌水泥有限公司 | 一线窑尾 | 8828941 | 102.187 | 32.343 | 320 | 13.13 | 100 | 1.341 | 20 | 正常
14 | 惠州塔牌水泥有限公司 | 二线窑头 | 3115665.75 | 36.061 | - | - | - | - | 0 | 20 | 停机
15 | 南亚塑胶工业(惠州)有限公司 | 1#锅炉烟气排放口（A1） | 1053561.6 | 12.194 | 17.32 | 50 | 2.07 | 35 | 0.3 | 10 | 正常
15 | 南亚塑胶工业(惠州)有限公司 | 7#有机废气排放口（B7） | 372449.031 | 4.311 | - | - | - | - | 2.362 | 10 | 正常
15 | 南亚塑胶工业(惠州)有限公司 | 15#有机废气排放口（B15） | 110158.023 | 1.275 | - | - | - | - | 0 | 10 | 停机
15 | 南亚塑胶工业(惠州)有限公司 | 3#粉尘排放口（C3） | 8824.541 | 0.102 | - | - | - | - | 0.659 | 10 | 正常
15 | 南亚塑胶工业(惠州)有限公司 | 2#锅炉烟气排放口（A2） | 130790.088 | 5449.587 | 3.45 | 150 | - | - | - | - | 停机
16 | 广东惠州平海发电厂有限公司 | 1号锅炉废气排放口 | 51617860.153 | 609.426 | 35.224 | 100 | 23.8 | 50 | 1.927 | 20 | 正常
16 | 广东惠州平海发电厂有限公司 | 2号锅炉废气排放口 | 48175256.302 | 568.489 | 36.414 | 100 | 23.599 | 50 | 2.924 | 20 | 正常
17 | 旭硝子显示玻璃（惠州）有限公司 | 四期炉窑废气排放口 | 388847 | 4.5 | 254.509 | 550 | 4.306 | 280 | 0.594 | 30 | 正常
17 | 旭硝子显示玻璃（惠州）有限公司 | 一期熔窑废气排放口 | 372188.719 | 4.308 | 246.026 | 550 | 1.079 | 400 | 0.553 | 30 | 正常
17 | 旭硝子显示玻璃（惠州）有限公司 | 三期熔窑废气排放口 | 601344 | 6.96 | 249.38 | 550 | 1.88 | 400 | 0.74 | 30 | 正常
17 | 旭硝子显示玻璃（惠州）有限公司 | 二期熔窑废气排放口 | 477773.531 | 5.53 | 61.742 | 550 | 7.31 | 400 | 0.956 | 30 | 正常
18 | 中海油惠州石化有限公司 | 燃油燃气锅炉烟囱 | 546418.812 | 6.324 | 135.128 | 200 | 4.924 | 200 | 1.432 | 30 | 正常
18 | 中海油惠州石化有限公司 | 燃油燃气锅炉烟囱 2 | 955169.125 | 11.055 | 56.979 | 200 | 6.506 | 200 | 7.614 | 30 | 正常
18 | 中海油惠州石化有限公司 | 硫磺（1）排气筒 | 274614.125 | 3.181 | 28.485 | - | 20.325 | 100 | - | - | 正常
18 | 中海油惠州石化有限公司 | 蜡油加裂排气筒 | 1032221.125 | 11.947 | 52.184 | 100 | - | - | - | - | 正常
18 | 中海油惠州石化有限公司 | 煤柴油加裂排气筒 | 694950.375 | 8.043 | 30.874 | 100 | - | - | - | - | 正常
18 | 中海油惠州石化有限公司 | 制氢（1）排气筒 | 3929385.75 | 45.479 | 88.004 | 100 | - | - | - | - | 正常
18 | 中海油惠州石化有限公司 | 制氢（2）排气筒 | 4230920 | 48.969 | 80.176 | 100 | - | - | - | - | 正常
18 | 中海油惠州石化有限公司 | 重整（I）排气筒 | 3845671 | 44.51 | 64.231 | 100 | - | - | - | - | 正常
18 | 中海油惠州石化有限公司 | 芳烃联合（1）排气筒 | 5803720 | 67.173 | 48.848 | 100 | - | - | - | - | 正常
18 | 中海油惠州石化有限公司 | 芳烃联合（2）排气筒 | 1465995.375 | 16.968 | 46.579 | 100 | - | - | - | - | 正常
18 | 中海油惠州石化有限公司 | 芳烃联合2排气筒 | 1821416.5 | 21.081 | 15.199 | 100 | - | - | - | - | 正常
18 | 中海油惠州石化有限公司 | 焦化（1）排气筒 | 264130.25 | 3.057 | 12.819 | 100 | - | - | - | - | 正常
18 | 中海油惠州石化有限公司 | 焦化（2）排气筒 | 1609430.25 | 20.321 | 65.31 | 100 | - | - | - | - | 正常
18 | 中海油惠州石化有限公司 | 催化裂化（1）排气筒 | 3549205.5 | 147883.562 | - | - | 0.839 | 50 | 3.658 | 30 | 正常
18 | 中海油惠州石化有限公司 | 煅烧焦烟囱 | - | - | - | - | - | - | 0 | 10 | 停机
18 | 中海油惠州石化有限公司 | 常减压（1）烟囱 | 3983269.25 | 46.103 | 32.264 | 100 | - | - | - | - | 正常
18 | 中海油惠州石化有限公司 | 3#燃油燃气锅炉烟道 | 1330535 | 15.4 | 41.967 | 100 | 9.832 | 50 | 0 | 20 | 正常
18 | 中海油惠州石化有限公司 | 航煤加氢129排气筒 | 384534.531 | 4.451 | 16.823 | 100 | - | - | - | - | 正常
18 | 中海油惠州石化有限公司 | 硫磺（II）134排气筒 | 2376837.75 | 27.51 | - | - | 31.734 | 100 | - | - | 正常
18 | 中海油惠州石化有限公司 | 催化裂化（II）123排气筒 | 12918836 | 149.524 | 38.218 | 100 | 6.304 | 50 | 7.989 | 30 | 正常
18 | 中海油惠州石化有限公司 | 渣油加氢133排气筒 | 446328.938 | 5.166 | 28.372 | 100 | - | - | - | - | 正常
18 | 中海油惠州石化有限公司 | 常减压（II）121排气筒 | 3056635 | 35.378 | 26.751 | 100 | 14.37 | 50 | 6.155 | 20 | 正常
18 | 中海油惠州石化有限公司 | 重装（II）127排气筒 | 2442784 | 32.312 | 50.943 | 100 | 0.713 | 50 | 7.323 | 20 | 正常
18 | 中海油惠州石化有限公司 | 煤制氢硫磺排气筒 | 971879.312 | 11.249 | - | - | 0.946 | 100 | - | - | 正常
18 | 中海油惠州石化有限公司 | 煤制氢蒸汽过热炉排气筒 | 0 | 0 | 0 | 100 | - | - | - | - | 停机
18 | 中海油惠州石化有限公司 | 燃气轮机排气筒 | 4258252 | 49.285 | 20.85 | 50 | 1.284 | 35 | 0.254 | 5 | 正常
18 | 中海油惠州石化有限公司 | 高压加氢裂化装置（II）加热炉排气 | 1476964.25 | 17.094 | 44.319 | 100 | 1.043 | 50 | 0.302 | 20 | 正常
18 | 中海油惠州石化有限公司 | 丙烯酸及酯废水焚烧炉排气筒 | 0 | 0 | 0 | 300 | 0 | 100 | 0 | 30 | 停机
18 | 中海油惠州石化有限公司 | 重整（Ⅲ）排气筒 | 8486644 | 98.225 | 32.166 | 100 | 0.478 | 50 | 0.108 | 20 | 正常
18 | 中海油惠州石化有限公司 | 芳烃联合（Ⅱ）排气筒 | 10754000 | 124.559 | 47.376 | 100 | 1.186 | 50 | 0.121 | 20 | 正常
19 | 中海壳牌石油化工有限公司 | UT1装置燃油锅炉F-8105/06/07/08排气筒 | 7649161 | 88.53 | 115.15 | 200 | 31.69 | 200 | 6.53 | 30 | 正常
19 | 中海壳牌石油化工有限公司 | UT2装置辅助蒸汽锅炉B-401A排气筒 | 2485710 | 28.76 | 144.44 | 200 | 78.14 | 200 | 20.89 | 30 | 正常
19 | 中海壳牌石油化工有限公司 | UT2装置辅助蒸汽锅炉B-401C-1#排气筒 | 1264980 | 14.64 | 59.05 | 200 | 63.16 | 200 | 16.93 | 30 | 正常
19 | 中海壳牌石油化工有限公司 | UT2装置辅助蒸汽锅炉B-401C-2#排气筒 | 1246220 | 14.42 | 53.21 | 200 | 50.42 | 200 | 19.35 | 30 | 正常
19 | 中海壳牌石油化工有限公司 | UT2装置辅助蒸汽锅炉B-401D排气筒 | 4070472.75 | 49.16 | 64.64 | 100 | 3.91 | 35 | 1.42 | 5 | 正常
19 | 中海壳牌石油化工有限公司 | SMPO2装置废液焚烧炉A-9302排气筒 | 1122807.87 | 13.15 | 37.75 | 300 | 1.4 | 100 | 5.26 | 30 | 正常
19 | 中海壳牌石油化工有限公司 | UT1装置固废焚烧炉F-9401排气筒 | 1622.58 | 0.02 | 0 | 300 | 0 | 100 | 0 | 30 | 停机
19 | 中海壳牌石油化工有限公司 | UT1装置污水处理场废气处理设施A-9230排气筒 | 777301.38 | 9 | - | - | - | - | - | - | 正常
19 | 中海壳牌石油化工有限公司 | UT1装置废液焚烧炉A-9301排气筒 | 2626762 | 30.4 | 230.28 | 300 | 114.88 | 200 | 2.16 | 30 | 正常
19 | 中海壳牌石油化工有限公司 | LOP2装置裂解炉F-190排气筒 | 2081965.12 | 24.09 | 80.42 | 100 | - | - | - | - | 正常
19 | 中海壳牌石油化工有限公司 | UT1装置燃气轮机GT-8161排气筒 | 10494015 | 121.45 | 70.32 | 120 | 2.63 | 100 | 2.22 | 10 | 正常
19 | 中海壳牌石油化工有限公司 | SMPO1装置热油炉F-5301A/B/C排气筒 | 7247589.5 | 83.88 | 59.07 | 100 | 0 | 50 | 2.37 | 20 | 正常
19 | 中海壳牌石油化工有限公司 | UT2装置燃气轮机GT-201排气筒 | 20354800 | 235.58 | 31.32 | 50 | - | - | - | - | 正常
19 | 中海壳牌石油化工有限公司 | POD2装置废液焚烧炉A-2962排气筒 | 158805.06 | 1.84 | 41.14 | 300 | 0.12 | 100 | 1.22 | 30 | 正常
19 | 中海壳牌石油化工有限公司 | SMPO2装置热油炉F-5301A/B/C排气筒 | 6984740 | 84.95 | 45.68 | 100 | 0 | 50 | 0.53 | 20 | 正常
19 | 中海壳牌石油化工有限公司 | LOP1装置裂解炉F-1100排气筒 | 1435141.88 | 16.61 | 78.88 | 100 | - | - | - | - | 正常
19 | 中海壳牌石油化工有限公司 | UT2装置辅助蒸汽锅炉B-401B-1#排气筒 | 138416 | 1.6 | 138.21 | 200 | 137.45 | 200 | 37.16 | 30 | 正常
19 | 中海壳牌石油化工有限公司 | UT2装置辅助蒸汽锅炉B-401B-2#排气筒 | 149142 | 1.72 | 466.42 | 200 | 193.89 | 200 | 40.65 | 30 | 正常
20 | 光大环保能源（龙门）有限公司 | 一号废气排放口 | 1735281.75 | 20.08 | 140.308 | 200 | 46.939 | 50 | 1.196 | 10 | 正常
20 | 光大环保能源（龙门）有限公司 | 二号废气排放口 | 1314699.63 | 15.22 | 144.719 | 200 | 47.382 | 50 | 3.235 | 10 | 正常
21 | 惠州绿色动力再生能源有限公司 | 焚烧废气排放口3# | 3895973 | 45.09 | 76.397 | 80 | 24.144 | 30 | 0.779 | 8 | 正常
21 | 惠州绿色动力再生能源有限公司 | 焚烧废气排放口4# | 3234330.25 | 37.43 | 76.065 | 80 | 26.078 | 30 | 0.652 | 8 | 正常
21 | 惠州绿色动力再生能源有限公司 | 焚烧废气排放口1# | 2307767.5 | 26.71 | 7.472 | 80 | 3.146 | 30 | 10.465 | 8 | 停机
21 | 惠州绿色动力再生能源有限公司 | 焚烧废气排放口2# | 3215295.25 | 37.21 | 76.696 | 80 | 26.361 | 30 | 1.8 | 8 | 正常
22 | 三菱化学化工原料（惠州）有限公司 | 废气排放口 | 3217368 | 37.238 | 22.466 | 100 | 1.664 | 50 | 2.934 | 20 | 正常
23 | 惠州李长荣橡胶有限公司 | RTO | 2428546.75 | 28.668 | 2.997 | 100 | 0.516 | 50 | 5.363 | 20 | 正常
24 | 惠州绿色动力环保有限公司 | 焚烧废气排放口#1 | 187309872 | 2167.938 | 1.98 | 250 | 0.377 | 80 | 10.663 | 10 | 停机
24 | 惠州绿色动力环保有限公司 | 焚烧废气排放口#2 | 1600050.25 | 18.519 | 75.412 | 250 | 13.427 | 80 | 2.783 | 10 | 正常
24 | 惠州绿色动力环保有限公司 | 焚烧废气排放口#3 | 1713770.125 | 19.835 | 31.315 | 250 | 41.551 | 80 | 8.914 | 10 | 停机
25 | 国能（惠州）热电有限责任公司 | 综合监控点 | 45927704 | 531.57 | 33.476 | 100 | 22.81 | 50 | 0.734 | 20 | 正常
26 | 华润水泥（惠州）有限公司 | 总排放口 | 497367.75 | 5.757 | 82.98 | 320 | 38.81 | 100 | 3.12 | 20 | 停机
26 | 华润水泥（惠州）有限公司 | 窑头 | 257545.296 | 2.981 | - | - | - | - | 0 | 20 | 停机