## Sheet1
监测日期：2024-11-01
序号 | 企业名称 | 监控点名称 | 烟气量(M3) | 烟气流量（M3/s） | 氮氧化物(mg/M3) |  | 二氧化硫(mg/M3) |  | 烟尘(mg/M3) |  | 生产状态
[5 empty] | 浓度 | 限值 | 浓度 | 限值 | 浓度 | 限值
1 | 惠州市光大水泥企业有限公司光华水泥厂 | A线窑尾 | 12819756 | 149.935 | 179.8901 | 320 | 17.8077 | 100 | 0.5196 | 20 | 正常
1 | 惠州市光大水泥企业有限公司光华水泥厂 | B线窑尾 | 13787837 | 161.362 | 170.8507 | 320 | 47.9061 | 100 | 1.1251 | 20 | 正常
1 | 惠州市光大水泥企业有限公司光华水泥厂 | A线窑头烟囱 | 8532288 | 98.753 | - | - | - | - | 6.5931 | 20 | 正常
1 | 惠州市光大水泥企业有限公司光华水泥厂 | B线窑头烟囱 | 8315036.5 | 96.239 | - | - | - | - | 5.8505 | 20 | 正常
2 | 广东展宏钢铁有限公司 | 电炉废气排放口 | 2528249.25 | 105343.711 | - | - | - | - | 0.57199 | 15 | 正常
2 | 广东展宏钢铁有限公司 | 电炉废气排放口#2 | 22506406 | 260.491 | - | - | - | - | 1.0979 | 15 | 正常
3 | 惠州固力水泥集团有限公司博罗分公司 | 排放口（窑头） | 245488.016 | 2.841 | - | - | - | - | 0 | 20 | 停机
3 | 惠州固力水泥集团有限公司博罗分公司 | 总排放口（窑尾） | 805275.688 | 9.32 | 69.413 | 320 | 81.52 | 100 | 13.621 | 20 | 停机
4 | 惠州东江威立雅环境服务有限公司 | 焚烧炉废气排放口 | 687165.5 | 8.03 | 65.1117 | 300 | 0.2663 | 100 | 2.3244 | 30 | 正常
5 | 惠州福和纸业有限公司 | 锅炉废气排放口1# | 10755072 | 124.48 | 1.81 | 200 | 0.63 | 200 | 2.29 | 30 | 正常
5 | 惠州福和纸业有限公司 | 锅炉废气排放口2# | 864 | 0.01 | 0.78 | 150 | - | - | - | - | 停机
6 | 惠州市光大水泥企业有限公司 | A线旋窑窑尾处理后排口 | 7135810.5 | 82.59 | 253.722 | 320 | 40.9144 | 100 | 0.9523 | 20 | 正常
6 | 惠州市光大水泥企业有限公司 | B线旋窑窑尾处理后排口 | 11422926 | 132.21 | 231.2772 | 320 | 56.503 | 100 | 4.0581 | 20 | 正常
6 | 惠州市光大水泥企业有限公司 | A线窑头烟窗 | 9405154 | 108.856 | - | - | - | - | 6.1816 | 20 | 正常
6 | 惠州市光大水泥企业有限公司 | B线窑头烟窗 | 6647489 | 76.938 | - | - | - | - | 4.6844 | 20 | 正常
7 | 惠州广惠能源有限公司 | 焚烧炉烟气排放口3# | 2736111.25 | 31.916 | 111.43 | 200 | 21.773 | 50 | 6.464 | 10 | 正常
7 | 惠州广惠能源有限公司 | 焚烧炉烟气排放口2# | 2273851.25 | 27.863 | 70.722 | 200 | 402.202 | 50 | 175.624 | 10 | 停机
7 | 惠州广惠能源有限公司 | 焚烧炉烟气排放口1# | 2741063.25 | 31.964 | 111.735 | 200 | 17.644 | 50 | 6.19 | 10 | 正常
8 | 光大环保能源（博罗）有限公司 | 3# | 1115741.88 | 12.91 | 109.281 | 200 | 29.082 | 35 | 1.928 | 10 | 正常
8 | 光大环保能源（博罗）有限公司 | 1# | 1155921.38 | 13.38 | 114.07 | 200 | 29.505 | 35 | 3.09 | 10 | 正常
8 | 光大环保能源（博罗）有限公司 | 2# | 1109769.88 | 13.4 | 113.654 | 200 | 26.673 | 35 | 1.498 | 10 | 正常
8 | 光大环保能源（博罗）有限公司 | 4# | 3054995.25 | 35.36 | 109.133 | 200 | 7.13 | 35 | 0.475 | 10 | 正常
9 | 光大环保能源（惠东）有限公司 | #3烟囱 | 2096282.875 | 24.262 | 156.738 | 200 | 14.487 | 50 | 4.252 | 10 | 正常
9 | 光大环保能源（惠东）有限公司 | #1烟囱 | 1216236.75 | 14.077 | 158.207 | 200 | 9.748 | 50 | 3.174 | 10 | 正常
9 | 光大环保能源（惠东）有限公司 | #2烟囱 | 1505463.375 | 17.424 | 159.438 | 200 | 8.283 | 50 | 4.547 | 10 | 正常
10 | 惠州市瑞能热力有限公司 | 锅炉烟窗 | 2178982.08 | 25.22 | 22.18 | 200 | 11.18 | 35 | 3.86 | 10 | 正常
10 | 惠州市瑞能热力有限公司 | 锅炉废气排放口2# | 13824 | 0.16 | 1.05 | 150 | - | - | - | - | 停机
11 | 惠州深能源丰达电力有限公司 | 1号机废气排放口 | 576626.062 | 6.674 | 0.222 | 50 | 0.038 | 35 | 2.256 | 5 | 停机
11 | 惠州深能源丰达电力有限公司 | 2号机废气排放口 | 0 | 0 | 0 | 50 | 0 | 35 | 0 | 5 | 停机
11 | 惠州深能源丰达电力有限公司 | 5号机组废气排放口 | 203559.742 | 2.401 | 8.578 | 50 | 1.084 | 35 | 20.834 | 5 | 停机
11 | 惠州深能源丰达电力有限公司 | 6号机组废气排放口 | 26.097 | 0 | 39.657 | 50 | 1.324 | 35 | 49.306 | 5 | 停机
11 | 惠州深能源丰达电力有限公司 | 1号启动锅炉废气排放口 | 11291.9 | 0.134 | 0 | 50 | 5.219 | 35 | 66.743 | 10 | 停机
11 | 惠州深能源丰达电力有限公司 | 2号启动锅炉废气排放口 | 0.718 | 0 | 18.969 | 50 | 3.361 | 35 | 96.246 | 10 | 停机
12 | 广东惠州天然气发电有限公司 | 2号发电机组烟囱 | 39700480.32 | 1654186.68 | 24.403 | 50 | - | - | - | - | 正常
12 | 广东惠州天然气发电有限公司 | 1号发电机组烟囱 | 0 | 0 | 0.488 | 50 | - | - | - | - | 停机
12 | 广东惠州天然气发电有限公司 | 3号发电机组烟囱 | 38955738.24 | 450.877 | 23.14 | 50 | - | - | - | - | 正常
12 | 广东惠州天然气发电有限公司 | 4号发电机组烟囱 | 1207491.84 | 13.976 | 18.39 | 50 | - | - | - | - | 停机
12 | 广东惠州天然气发电有限公司 | 5号发电机组烟囱 | 43862541.12 | 507.668 | 23.06 | 50 | - | - | - | - | 正常
12 | 广东惠州天然气发电有限公司 | 6号发电机组烟囱 | 48570796.8 | 562.162 | 20.34 | 50 | - | - | - | - | 停机
13 | 宝武镁业（惠州）有限公司 | 工业窑炉燃烧废气排放口 | 132192 | 1.53 | 60.87 | 120 | 1.37 | 850 | 1.33 | 100 | 正常
14 | 惠州塔牌水泥有限公司 | 二线窑尾 | 421074.25 | 4.874 | 8517.452 | 320 | 7996.621 | 100 | 71.209 | 20 | 停机
14 | 惠州塔牌水泥有限公司 | 一线窑头 | 4009499.5 | 46.406 | - | - | - | - | 9.6178 | 20 | 正常
14 | 惠州塔牌水泥有限公司 | 一线窑尾 | 9069816 | 104.975 | 37.8441 | 320 | 18.2946 | 100 | 1.8898 | 20 | 正常
14 | 惠州塔牌水泥有限公司 | 二线窑头 | 4550185.5 | 52.664 | - | - | - | - | 0 | 20 | 停机
15 | 南亚塑胶工业(惠州)有限公司 | 1#锅炉烟气排放口（A1） | 1010275.2 | 11.693 | 8.55 | 50 | 0.73 | 35 | 0.14 | 10 | 正常
15 | 南亚塑胶工业(惠州)有限公司 | 7#有机废气排放口（B7） | 155634.984 | 1.801 | - | - | - | - | 1.593 | 10 | 正常
15 | 南亚塑胶工业(惠州)有限公司 | 15#有机废气排放口（B15） | 15690.259 | 0.182 | - | - | - | - | 0 | 10 | 停机
15 | 南亚塑胶工业(惠州)有限公司 | 3#粉尘排放口（C3） | 36138.633 | 0.418 | - | - | - | - | 0.673 | 10 | 正常
15 | 南亚塑胶工业(惠州)有限公司 | 2#锅炉烟气排放口（A2） | 126402.312 | 5266.763 | 3.59 | 150 | - | - | - | - | 正常
16 | 广东惠州平海发电厂有限公司 | 1号锅炉废气排放口 | 56113546.43 | 662.504 | 34.058 | 100 | 24.405 | 50 | 1.933 | 20 | 正常
16 | 广东惠州平海发电厂有限公司 | 2号锅炉废气排放口 | 52792121.364 | 623.589 | 35.4 | 100 | 23.253 | 50 | 2.711 | 20 | 正常
17 | 旭硝子显示玻璃（惠州）有限公司 | 四期炉窑废气排放口 | 384484 | 4.45 | 263.081 | 550 | 4.378 | 280 | 0.599 | 30 | 正常
17 | 旭硝子显示玻璃（惠州）有限公司 | 一期熔窑废气排放口 | 375761.688 | 4.349 | 249.514 | 550 | 1.11 | 400 | 0.546 | 30 | 正常
17 | 旭硝子显示玻璃（惠州）有限公司 | 三期熔窑废气排放口 | 601344 | 6.96 | 247.14 | 550 | 1.89 | 400 | 0.4 | 30 | 正常
17 | 旭硝子显示玻璃（惠州）有限公司 | 二期熔窑废气排放口 | 460903.094 | 5.334 | 148.673 | 550 | 1.687 | 400 | 0.875 | 30 | 正常
18 | 中海油惠州石化有限公司 | 燃油燃气锅炉烟囱 | 546540.75 | 6.326 | 152.012 | 200 | 5.964 | 200 | 1.462 | 30 | 正常
18 | 中海油惠州石化有限公司 | 燃油燃气锅炉烟囱 2 | 936948.625 | 10.844 | 59.843 | 200 | 8.034 | 200 | 7.399 | 30 | 正常
18 | 中海油惠州石化有限公司 | 硫磺（1）排气筒 | 277533.781 | 3.212 | 23.335 | - | 19.378 | 100 | - | - | 正常
18 | 中海油惠州石化有限公司 | 蜡油加裂排气筒 | 1039385.25 | 12.03 | 54.548 | 100 | - | - | - | - | 正常
18 | 中海油惠州石化有限公司 | 煤柴油加裂排气筒 | 678202.375 | 7.85 | 34.788 | 100 | - | - | - | - | 正常
18 | 中海油惠州石化有限公司 | 制氢（1）排气筒 | 3903868.5 | 45.184 | 89.883 | 100 | - | - | - | - | 正常
18 | 中海油惠州石化有限公司 | 制氢（2）排气筒 | 4231747.5 | 48.978 | 84.128 | 100 | - | - | - | - | 正常
18 | 中海油惠州石化有限公司 | 重整（I）排气筒 | 3840661.75 | 44.452 | 67.431 | 100 | - | - | - | - | 正常
18 | 中海油惠州石化有限公司 | 芳烃联合（1）排气筒 | 5666140.5 | 65.58 | 48.982 | 100 | - | - | - | - | 正常
18 | 中海油惠州石化有限公司 | 芳烃联合（2）排气筒 | 1466163.75 | 16.97 | 46.785 | 100 | - | - | - | - | 正常
18 | 中海油惠州石化有限公司 | 芳烃联合2排气筒 | 1779912 | 20.601 | 12.792 | 100 | - | - | - | - | 正常
18 | 中海油惠州石化有限公司 | 焦化（1）排气筒 | 1436085 | 16.621 | 70.626 | 100 | - | - | - | - | 正常
18 | 中海油惠州石化有限公司 | 焦化（2）排气筒 | 1680228.125 | 19.447 | 67.687 | 100 | - | - | - | - | 正常
18 | 中海油惠州石化有限公司 | 催化裂化（1）排气筒 | 3384988.25 | 147810.484 | - | - | 0.817 | 50 | 3.537 | 30 | 正常
18 | 中海油惠州石化有限公司 | 煅烧焦烟囱 | - | - | - | - | - | - | 0 | 10 | 停机
18 | 中海油惠州石化有限公司 | 常减压（1）烟囱 | 3987827 | 46.155 | 34.467 | 100 | - | - | - | - | 正常
18 | 中海油惠州石化有限公司 | 3#燃油燃气锅炉烟道 | 1305039 | 15.105 | 44.105 | 100 | 9.151 | 50 | 0.406 | 20 | 正常
18 | 中海油惠州石化有限公司 | 航煤加氢129排气筒 | 407122.375 | 4.712 | 16.733 | 100 | - | - | - | - | 正常
18 | 中海油惠州石化有限公司 | 硫磺（II）134排气筒 | 2372881 | 27.464 | - | - | 22.894 | 100 | - | - | 正常
18 | 中海油惠州石化有限公司 | 催化裂化（II）123排气筒 | 12996942 | 150.428 | 35.003 | 100 | 5.34 | 50 | 7.84 | 30 | 正常
18 | 中海油惠州石化有限公司 | 渣油加氢133排气筒 | 440047.562 | 5.093 | 31.378 | 100 | - | - | - | - | 正常
18 | 中海油惠州石化有限公司 | 常减压（II）121排气筒 | 3092302.5 | 35.79 | 26.772 | 100 | 14.463 | 50 | 6.513 | 20 | 正常
18 | 中海油惠州石化有限公司 | 重装（II）127排气筒 | 3376195.25 | 39.076 | 47.889 | 100 | 0.685 | 50 | 7.242 | 20 | 正常
18 | 中海油惠州石化有限公司 | 煤制氢硫磺排气筒 | 969325.062 | 11.219 | - | - | 1.014 | 100 | - | - | 正常
18 | 中海油惠州石化有限公司 | 煤制氢蒸汽过热炉排气筒 | 0 | 0 | 0 | 100 | - | - | - | - | 停机
18 | 中海油惠州石化有限公司 | 燃气轮机排气筒 | 4224917.5 | 48.9 | 20.749 | 50 | 1.597 | 35 | 0.171 | 5 | 正常
18 | 中海油惠州石化有限公司 | 高压加氢裂化装置（II）加热炉排气 | 1490503.125 | 17.251 | 47.845 | 100 | 1.097 | 50 | 0.307 | 20 | 正常
18 | 中海油惠州石化有限公司 | 丙烯酸及酯废水焚烧炉排气筒 | 0 | 0 | 0 | 300 | 0 | 100 | 0 | 30 | 停机
18 | 中海油惠州石化有限公司 | 重整（Ⅲ）排气筒 | 8380371.5 | 97.061 | 32.072 | 100 | 0.355 | 50 | 0.085 | 20 | 正常
18 | 中海油惠州石化有限公司 | 芳烃联合（Ⅱ）排气筒 | 10691383 | 123.743 | 49.704 | 100 | 1.115 | 50 | 0.048 | 20 | 正常
19 | 中海壳牌石油化工有限公司 | UT1装置燃油锅炉F-8105/06/07/08排气筒 | 7432123.5 | 86.02 | 114.44 | 200 | 31.83 | 200 | 6.2 | 30 | 正常
19 | 中海壳牌石油化工有限公司 | UT2装置辅助蒸汽锅炉B-401A排气筒 | 2379430 | 27.53 | 139.35 | 200 | 75.56 | 200 | 17.57 | 30 | 正常
19 | 中海壳牌石油化工有限公司 | UT2装置辅助蒸汽锅炉B-401C-1#排气筒 | 1407510 | 16.29 | 59.68 | 200 | 57.78 | 200 | 15.55 | 30 | 正常
19 | 中海壳牌石油化工有限公司 | UT2装置辅助蒸汽锅炉B-401C-2#排气筒 | 1185910 | 13.72 | 53.73 | 200 | 46.75 | 200 | 16.71 | 30 | 正常
19 | 中海壳牌石油化工有限公司 | UT2装置辅助蒸汽锅炉B-401D排气筒 | 4464466 | 51.67 | 69.13 | 100 | 3.78 | 35 | 1.42 | 5 | 正常
19 | 中海壳牌石油化工有限公司 | SMPO2装置废液焚烧炉A-9302排气筒 | 1227246.62 | 14.2 | 39.91 | 300 | 1.42 | 100 | 5.1 | 30 | 正常
19 | 中海壳牌石油化工有限公司 | UT1装置固废焚烧炉F-9401排气筒 | 1668.25 | 0.02 | 0 | 300 | 0 | 100 | 0 | 30 | 停机
19 | 中海壳牌石油化工有限公司 | UT1装置污水处理场废气处理设施A-9230排气筒 | 801572.25 | 9.28 | - | - | - | - | - | - | 正常
19 | 中海壳牌石油化工有限公司 | UT1装置废液焚烧炉A-9301排气筒 | 2470510.25 | 28.59 | 103.87 | 300 | 1.45 | 200 | 1.96 | 30 | 正常
19 | 中海壳牌石油化工有限公司 | LOP2装置裂解炉F-190排气筒 | 2176455.25 | 25.19 | 83.71 | 100 | - | - | - | - | 正常
19 | 中海壳牌石油化工有限公司 | UT1装置燃气轮机GT-8161排气筒 | 10584393 | 122.5 | 67.97 | 120 | 2.02 | 100 | 2.23 | 10 | 正常
19 | 中海壳牌石油化工有限公司 | SMPO1装置热油炉F-5301A/B/C排气筒 | 7215315 | 83.51 | 58.97 | 100 | 0 | 50 | 2.45 | 20 | 正常
19 | 中海壳牌石油化工有限公司 | UT2装置燃气轮机GT-201排气筒 | 19337200 | 233.54 | 33.67 | 50 | - | - | - | - | 正常
19 | 中海壳牌石油化工有限公司 | POD2装置废液焚烧炉A-2962排气筒 | 163411.38 | 1.89 | 62.55 | 300 | 0.28 | 100 | 1.92 | 30 | 正常
19 | 中海壳牌石油化工有限公司 | SMPO2装置热油炉F-5301A/B/C排气筒 | 7459680 | 86.33 | 48.44 | 100 | 0 | 50 | 0.59 | 20 | 正常
19 | 中海壳牌石油化工有限公司 | LOP1装置裂解炉F-1100排气筒 | 1437121.62 | 16.63 | 79.74 | 100 | - | - | - | - | 正常
19 | 中海壳牌石油化工有限公司 | UT2装置辅助蒸汽锅炉B-401B-1#排气筒 | 168817 | 1.95 | 559.72 | 200 | 71 | 200 | 31.98 | 30 | 正常
19 | 中海壳牌石油化工有限公司 | UT2装置辅助蒸汽锅炉B-401B-2#排气筒 | 146743 | 1.69 | 451.06 | 200 | 185.47 | 200 | 31.07 | 30 | 正常
20 | 光大环保能源（龙门）有限公司 | 一号废气排放口 | 1823832.75 | 21.11 | 150.549 | 200 | 46.235 | 50 | 1.944 | 10 | 正常
20 | 光大环保能源（龙门）有限公司 | 二号废气排放口 | 1240633.75 | 14.36 | 152.36 | 200 | 46.572 | 50 | 3.275 | 10 | 正常
21 | 惠州绿色动力再生能源有限公司 | 焚烧废气排放口3# | 3752446.75 | 43.43 | 75.359 | 80 | 24.249 | 30 | 0.745 | 8 | 正常
21 | 惠州绿色动力再生能源有限公司 | 焚烧废气排放口4# | 3119796 | 36.11 | 77.474 | 80 | 26.355 | 30 | 0.664 | 8 | 正常
21 | 惠州绿色动力再生能源有限公司 | 焚烧废气排放口1# | 3163480.5 | 36.61 | 11.454 | 80 | 4.053 | 30 | 15.96 | 8 | 停机
21 | 惠州绿色动力再生能源有限公司 | 焚烧废气排放口2# | 3123017.5 | 36.15 | 76.409 | 80 | 24.566 | 30 | 1.907 | 8 | 正常
22 | 三菱化学化工原料（惠州）有限公司 | 废气排放口 | 3163028.25 | 36.609 | 23.9025 | 100 | 1.8182 | 50 | 3.1735 | 20 | 正常
23 | 惠州李长荣橡胶有限公司 | RTO | 1716872.25 | 20.292 | 3.9629 | 100 | 0.6083 | 50 | 5.9941 | 20 | 正常
24 | 惠州绿色动力环保有限公司 | 焚烧废气排放口#1 | 132588.438 | 1.535 | 3.423 | 250 | 7.504 | 80 | 12.583 | 10 | 停机
24 | 惠州绿色动力环保有限公司 | 焚烧废气排放口#2 | 1598036.875 | 18.496 | 75.868 | 250 | 21.023 | 80 | 3.232 | 10 | 正常
24 | 惠州绿色动力环保有限公司 | 焚烧废气排放口#3 | 2.547 | 0 | 18.031 | 250 | 42.467 | 80 | 9.177 | 10 | 停机
25 | 国能（惠州）热电有限责任公司 | 综合监控点 | 46091952 | 34.9418 | 33.676 | 100 | 23.4131 | 50 | 0.6146 | 20 | 正常
26 | 华润水泥（惠州）有限公司 | 总排放口 | 2743.209 | 0.032 | 242.42 | 320 | 1.71 | 100 | 0 | 20 | 停机
26 | 华润水泥（惠州）有限公司 | 窑头 | 147901.718 | 1.712 | - | - | - | - | 0 | 20 | 停机