## Sheet1
监测日期：2024-11-02
序号 | 企业名称 | 监控点名称 | 烟气量(M3) | 烟气流量（M3/s） | 氮氧化物(mg/M3) |  | 二氧化硫(mg/M3) |  | 烟尘(mg/M3) |  | 生产状态
[5 empty] | 浓度 | 限值 | 浓度 | 限值 | 浓度 | 限值
1 | 惠州市光大水泥企业有限公司光华水泥厂 | A线窑尾 | 12276259 | 143.668 | 194.256 | 320 | 27.9967 | 100 | 0.9982 | 20 | 正常
1 | 惠州市光大水泥企业有限公司光华水泥厂 | B线窑尾 | 14303874 | 167.422 | 188.5011 | 320 | 30.0769 | 100 | 2.0146 | 20 | 正常
1 | 惠州市光大水泥企业有限公司光华水泥厂 | A线窑头烟囱 | 7246206.5 | 83.868 | - | - | - | - | 6.5293 | 20 | 正常
1 | 惠州市光大水泥企业有限公司光华水泥厂 | B线窑头烟囱 | 8410140 | 97.34 | - | - | - | - | 5.8601 | 20 | 正常
2 | 广东展宏钢铁有限公司 | 电炉废气排放口 | 3042928.75 | 126788.711 | - | - | - | - | 0.3314 | 15 | 正常
2 | 广东展宏钢铁有限公司 | 电炉废气排放口#2 | 21937074 | 253.901 | - | - | - | - | 0.8645 | 15 | 正常
3 | 惠州固力水泥集团有限公司博罗分公司 | 排放口（窑头） | 2009419.875 | 23.257 | - | - | - | - | 0 | 20 | 停机
3 | 惠州固力水泥集团有限公司博罗分公司 | 总排放口（窑尾） | 808397.875 | 9.356 | 191.595 | 320 | 137.884 | 100 | 78.231 | 20 | 停机
4 | 惠州东江威立雅环境服务有限公司 | 焚烧炉废气排放口 | 630386.125 | 8.162 | 51.7228 | 300 | 1.2335 | 100 | 2.3203 | 30 | 正常
5 | 惠州福和纸业有限公司 | 锅炉废气排放口1# | 13343616 | 154.44 | 2.53 | 200 | 4.1 | 200 | 1.53 | 30 | 正常
5 | 惠州福和纸业有限公司 | 锅炉废气排放口2# | 864 | 0.01 | 0.63 | 150 | - | - | - | - | 停机
6 | 惠州市光大水泥企业有限公司 | A线旋窑窑尾处理后排口 | 6810567.5 | 78.826 | 217.7601 | 320 | 47.7644 | 100 | 0.9402 | 20 | 正常
6 | 惠州市光大水泥企业有限公司 | B线旋窑窑尾处理后排口 | 10870158 | 125.812 | 218.9318 | 320 | 49.5831 | 100 | 2.8591 | 20 | 正常
6 | 惠州市光大水泥企业有限公司 | A线窑头烟窗 | 9475586 | 109.671 | - | - | - | - | 6.1177 | 20 | 正常
6 | 惠州市光大水泥企业有限公司 | B线窑头烟窗 | 6858122.5 | 79.376 | - | - | - | - | 4.6804 | 20 | 正常
7 | 惠州广惠能源有限公司 | 焚烧炉烟气排放口3# | 2764746 | 32.274 | 114.548 | 200 | 23.088 | 50 | 6.368 | 10 | 正常
7 | 惠州广惠能源有限公司 | 焚烧炉烟气排放口2# | 3654357.5 | 42.67 | 71.032 | 200 | 319.446 | 50 | 137.447 | 10 | 停机
7 | 惠州广惠能源有限公司 | 焚烧炉烟气排放口1# | 2736082 | 31.904 | 113.496 | 200 | 13.217 | 50 | 6.298 | 10 | 正常
8 | 光大环保能源（博罗）有限公司 | 3# | 1166082.88 | 13.5 | 108.912 | 200 | 26.145 | 35 | 2.317 | 10 | 正常
8 | 光大环保能源（博罗）有限公司 | 1# | 1083360 | 12.54 | 113.697 | 200 | 26.286 | 35 | 3.218 | 10 | 正常
8 | 光大环保能源（博罗）有限公司 | 2# | 1182343.75 | 13.69 | 118.058 | 200 | 19.829 | 35 | 1.556 | 10 | 正常
8 | 光大环保能源（博罗）有限公司 | 4# | 3051117 | 35.31 | 115.34 | 200 | 8.572 | 35 | 0.463 | 10 | 正常
9 | 光大环保能源（惠东）有限公司 | #3烟囱 | 2084668 | 24.128 | 158.467 | 200 | 6.699 | 50 | 4.104 | 10 | 正常
9 | 光大环保能源（惠东）有限公司 | #1烟囱 | 1217441.625 | 14.091 | 153.383 | 200 | 5.155 | 50 | 2.924 | 10 | 正常
9 | 光大环保能源（惠东）有限公司 | #2烟囱 | 1520152 | 17.594 | 153.497 | 200 | 6.989 | 50 | 3.497 | 10 | 正常
10 | 惠州市瑞能热力有限公司 | 锅炉烟窗 | 2687895.36 | 31.11 | 30.21 | 200 | 14.22 | 35 | 6.87 | 10 | 正常
10 | 惠州市瑞能热力有限公司 | 锅炉废气排放口2# | 21600 | 0.25 | 1.09 | 150 | - | - | - | - | 停机
11 | 惠州深能源丰达电力有限公司 | 1号机废气排放口 | 1639372.125 | 18.974 | 0 | 50 | 0.04 | 35 | 1.729 | 5 | 停机
11 | 惠州深能源丰达电力有限公司 | 2号机废气排放口 | 0 | 0 | 0 | 50 | 0 | 35 | 0 | 5 | 停机
11 | 惠州深能源丰达电力有限公司 | 5号机组废气排放口 | 26384.513 | 0.312 | 6.505 | 50 | 1.26 | 35 | 20.104 | 5 | 停机
11 | 惠州深能源丰达电力有限公司 | 6号机组废气排放口 | 0 | 0 | 12.219 | 50 | 4.199 | 35 | 46.332 | 5 | 停机
11 | 惠州深能源丰达电力有限公司 | 1号启动锅炉废气排放口 | 10738.894 | 0.127 | 0 | 50 | 8.772 | 35 | 86.154 | 10 | 停机
11 | 惠州深能源丰达电力有限公司 | 2号启动锅炉废气排放口 | 0 | 0 | 30.785 | 50 | 8.291 | 35 | 74.632 | 10 | 停机
12 | 广东惠州天然气发电有限公司 | 2号发电机组烟囱 | 39738790.08 | 1655782.92 | 23.688 | 50 | - | - | - | - | 正常
12 | 广东惠州天然气发电有限公司 | 1号发电机组烟囱 | 0 | 0 | 0.684 | 50 | - | - | - | - | 停机
12 | 广东惠州天然气发电有限公司 | 3号发电机组烟囱 | 39184914.24 | 453.529 | 22.63 | 50 | - | - | - | - | 正常
12 | 广东惠州天然气发电有限公司 | 4号发电机组烟囱 | 447145.92 | 5.175 | 17.96 | 50 | - | - | - | - | 停机
12 | 广东惠州天然气发电有限公司 | 5号发电机组烟囱 | 43807668.48 | 507.033 | 22.62 | 50 | - | - | - | - | 正常
12 | 广东惠州天然气发电有限公司 | 6号发电机组烟囱 | 46184212.8 | 534.54 | 24.14 | 50 | - | - | - | - | 停机
13 | 宝武镁业（惠州）有限公司 | 工业窑炉燃烧废气排放口 | 150336 | 1.74 | 62.09 | 120 | 1.09 | 850 | 1.42 | 100 | 正常
14 | 惠州塔牌水泥有限公司 | 二线窑尾 | 437984.75 | 5.069 | 2623.988 | 320 | 2476.786 | 100 | 18.898 | 20 | 停机
14 | 惠州塔牌水泥有限公司 | 一线窑头 | 4341947.5 | 50.254 | - | - | - | - | 9.8507 | 20 | 正常
14 | 惠州塔牌水泥有限公司 | 一线窑尾 | 9191733 | 106.386 | 33.6412 | 320 | 15.7287 | 100 | 1.7581 | 20 | 正常
14 | 惠州塔牌水泥有限公司 | 二线窑头 | 3779847.75 | 43.748 | - | - | - | - | 0 | 20 | 停机
15 | 南亚塑胶工业(惠州)有限公司 | 1#锅炉烟气排放口（A1） | 992995.2 | 11.493 | 14.13 | 50 | 1.8 | 35 | 0.23 | 10 | 正常
15 | 南亚塑胶工业(惠州)有限公司 | 7#有机废气排放口（B7） | 6467.517 | 0.075 | - | - | - | - | 0.5196 | 10 | 正常
15 | 南亚塑胶工业(惠州)有限公司 | 15#有机废气排放口（B15） | 12708.768 | 0.147 | - | - | - | - | 0.9117 | 10 | 正常
15 | 南亚塑胶工业(惠州)有限公司 | 3#粉尘排放口（C3） | 12729.276 | 0.147 | - | - | - | - | 0.6651 | 10 | 正常
15 | 南亚塑胶工业(惠州)有限公司 | 2#锅炉烟气排放口（A2） | 116886.768 | 4870.282 | 4.29 | 150 | - | - | - | - | 正常
16 | 广东惠州平海发电厂有限公司 | 1号锅炉废气排放口 | 52545570.214 | 620.8 | 35.624 | 100 | 23.896 | 50 | 2.125 | 20 | 正常
16 | 广东惠州平海发电厂有限公司 | 2号锅炉废气排放口 | 49626806.734 | 586.791 | 36.737 | 100 | 19.751 | 50 | 2.22 | 20 | 正常
17 | 旭硝子显示玻璃（惠州）有限公司 | 四期炉窑废气排放口 | 389406 | 4.507 | 259.195 | 550 | 4.358 | 280 | 0.588 | 30 | 正常
17 | 旭硝子显示玻璃（惠州）有限公司 | 一期熔窑废气排放口 | 370598.219 | 4.289 | 247.351 | 550 | 1.139 | 400 | 0.549 | 30 | 正常
17 | 旭硝子显示玻璃（惠州）有限公司 | 三期熔窑废气排放口 | 595296 | 6.89 | 246.54 | 550 | 1.74 | 400 | 0.45 | 30 | 正常
17 | 旭硝子显示玻璃（惠州）有限公司 | 二期熔窑废气排放口 | 460601.781 | 5.331 | 140.439 | 550 | 2.716 | 400 | 0.875 | 30 | 正常
18 | 中海油惠州石化有限公司 | 燃油燃气锅炉烟囱 | 570201.875 | 6.6 | 156.794 | 200 | 3.516 | 200 | 1.481 | 30 | 正常
18 | 中海油惠州石化有限公司 | 燃油燃气锅炉烟囱 2 | 931542 | 10.782 | 60.38 | 200 | 5.511 | 200 | 8.4 | 30 | 正常
18 | 中海油惠州石化有限公司 | 硫磺（1）排气筒 | 275005.969 | 3.183 | 22.711 | - | 17.565 | 100 | - | - | 正常
18 | 中海油惠州石化有限公司 | 蜡油加裂排气筒 | 1023103.188 | 11.842 | 53.669 | 100 | - | - | - | - | 正常
18 | 中海油惠州石化有限公司 | 煤柴油加裂排气筒 | 683986.25 | 7.916 | 30.149 | 100 | - | - | - | - | 正常
18 | 中海油惠州石化有限公司 | 制氢（1）排气筒 | 3893716.5 | 45.066 | 91.429 | 100 | - | - | - | - | 正常
18 | 中海油惠州石化有限公司 | 制氢（2）排气筒 | 4217944 | 48.819 | 84.515 | 100 | - | - | - | - | 正常
18 | 中海油惠州石化有限公司 | 重整（I）排气筒 | 3830912.75 | 44.339 | 65.572 | 100 | - | - | - | - | 正常
18 | 中海油惠州石化有限公司 | 芳烃联合（1）排气筒 | 5683507 | 65.781 | 49.655 | 100 | - | - | - | - | 正常
18 | 中海油惠州石化有限公司 | 芳烃联合（2）排气筒 | 1273036.25 | 14.734 | 45.804 | 100 | - | - | - | - | 正常
18 | 中海油惠州石化有限公司 | 芳烃联合2排气筒 | 1756230.125 | 20.327 | 14.678 | 100 | - | - | - | - | 正常
18 | 中海油惠州石化有限公司 | 焦化（1）排气筒 | 1444423.25 | 16.718 | 69.362 | 100 | - | - | - | - | 正常
18 | 中海油惠州石化有限公司 | 焦化（2）排气筒 | 1648294 | 19.078 | 65.75 | 100 | - | - | - | - | 正常
18 | 中海油惠州石化有限公司 | 催化裂化（1）排气筒 | 3471477.5 | 144644.891 | - | - | 0.834 | 50 | 3.272 | 30 | 正常
18 | 中海油惠州石化有限公司 | 煅烧焦烟囱 | - | - | - | - | - | - | 0 | 10 | 停机
18 | 中海油惠州石化有限公司 | 常减压（1）烟囱 | 3999358 | 46.289 | 33.829 | 100 | - | - | - | - | 正常
18 | 中海油惠州石化有限公司 | 3#燃油燃气锅炉烟道 | 1256507.125 | 14.543 | 43.157 | 100 | 5.928 | 50 | 0.4 | 20 | 正常
18 | 中海油惠州石化有限公司 | 航煤加氢129排气筒 | 386439.406 | 4.473 | 20.513 | 100 | - | - | - | - | 正常
18 | 中海油惠州石化有限公司 | 硫磺（II）134排气筒 | 2379391.25 | 27.539 | - | - | 21.424 | 100 | - | - | 正常
18 | 中海油惠州石化有限公司 | 催化裂化（II）123排气筒 | 13028972 | 150.798 | 45.83 | 100 | 6.507 | 50 | 8.262 | 30 | 正常
18 | 中海油惠州石化有限公司 | 渣油加氢133排气筒 | 446964.5 | 5.173 | 33.825 | 100 | - | - | - | - | 正常
18 | 中海油惠州石化有限公司 | 常减压（II）121排气筒 | 3089756.25 | 35.761 | 27.131 | 100 | 12.184 | 50 | 6.69 | 20 | 正常
18 | 中海油惠州石化有限公司 | 重装（II）127排气筒 | 3372032.5 | 39.028 | 51.691 | 100 | 0.732 | 50 | 7.108 | 20 | 正常
18 | 中海油惠州石化有限公司 | 煤制氢硫磺排气筒 | 961886.125 | 11.133 | - | - | 0.944 | 100 | - | - | 正常
18 | 中海油惠州石化有限公司 | 煤制氢蒸汽过热炉排气筒 | 0 | 0 | 0 | 100 | - | - | - | - | 停机
18 | 中海油惠州石化有限公司 | 燃气轮机排气筒 | 4246102 | 49.145 | 21.622 | 50 | 1.503 | 35 | 0.183 | 5 | 正常
18 | 中海油惠州石化有限公司 | 高压加氢裂化装置（II）加热炉排气 | 1477796.5 | 17.104 | 46.719 | 100 | 1.141 | 50 | 0.302 | 20 | 正常
18 | 中海油惠州石化有限公司 | 丙烯酸及酯废水焚烧炉排气筒 | 0 | 0 | 0 | 300 | 0 | 100 | 0 | 30 | 停机
18 | 中海油惠州石化有限公司 | 重整（Ⅲ）排气筒 | 8388430 | 97.088 | 33.9 | 100 | 0.416 | 50 | 0.086 | 20 | 正常
18 | 中海油惠州石化有限公司 | 芳烃联合（Ⅱ）排气筒 | 11108523 | 128.571 | 52.568 | 100 | 1.104 | 50 | 0.046 | 20 | 正常
19 | 中海壳牌石油化工有限公司 | UT1装置燃油锅炉F-8105/06/07/08排气筒 | 7417645 | 85.85 | 89.14 | 200 | 35.95 | 200 | 6.21 | 30 | 正常
19 | 中海壳牌石油化工有限公司 | UT2装置辅助蒸汽锅炉B-401A排气筒 | 2371060 | 27.44 | 142.14 | 200 | 82.09 | 200 | 20.18 | 30 | 正常
19 | 中海壳牌石油化工有限公司 | UT2装置辅助蒸汽锅炉B-401C-1#排气筒 | 1398380 | 16.18 | 59.67 | 200 | 59.61 | 200 | 17.44 | 30 | 正常
19 | 中海壳牌石油化工有限公司 | UT2装置辅助蒸汽锅炉B-401C-2#排气筒 | 1181080 | 13.67 | 52.23 | 200 | 48.61 | 200 | 19.69 | 30 | 正常
19 | 中海壳牌石油化工有限公司 | UT2装置辅助蒸汽锅炉B-401D排气筒 | 4379764.5 | 50.69 | 70.11 | 100 | 4.28 | 35 | 1.45 | 5 | 正常
19 | 中海壳牌石油化工有限公司 | SMPO2装置废液焚烧炉A-9302排气筒 | 1273337.25 | 14.73 | 46.86 | 300 | 1.53 | 100 | 4.95 | 30 | 正常
19 | 中海壳牌石油化工有限公司 | UT1装置固废焚烧炉F-9401排气筒 | 1739.78 | 0.02 | 0 | 300 | 0 | 100 | 0 | 30 | 停机
19 | 中海壳牌石油化工有限公司 | UT1装置污水处理场废气处理设施A-9230排气筒 | 837654.44 | 9.7 | - | - | - | - | - | - | 正常
19 | 中海壳牌石油化工有限公司 | UT1装置废液焚烧炉A-9301排气筒 | 2385592 | 27.61 | 104.61 | 300 | 1.68 | 200 | 1.95 | 30 | 正常
19 | 中海壳牌石油化工有限公司 | LOP2装置裂解炉F-190排气筒 | 2125336 | 24.59 | 82.52 | 100 | - | - | - | - | 正常
19 | 中海壳牌石油化工有限公司 | UT1装置燃气轮机GT-8161排气筒 | 10603458 | 122.72 | 64.17 | 120 | 2.45 | 100 | 2.29 | 10 | 正常
19 | 中海壳牌石油化工有限公司 | SMPO1装置热油炉F-5301A/B/C排气筒 | 7187647.5 | 83.19 | 57.86 | 100 | 0 | 50 | 2.58 | 20 | 正常
19 | 中海壳牌石油化工有限公司 | UT2装置燃气轮机GT-201排气筒 | 20131100 | 232.99 | 34.17 | 50 | - | - | - | - | 正常
19 | 中海壳牌石油化工有限公司 | POD2装置废液焚烧炉A-2962排气筒 | 176577.38 | 2.04 | 44.46 | 300 | 0.28 | 100 | 1.28 | 30 | 正常
19 | 中海壳牌石油化工有限公司 | SMPO2装置热油炉F-5301A/B/C排气筒 | 7840850 | 90.75 | 48.73 | 100 | 0 | 50 | 1.32 | 20 | 正常
19 | 中海壳牌石油化工有限公司 | LOP1装置裂解炉F-1100排气筒 | 1445964 | 16.74 | 82.37 | 100 | - | - | - | - | 正常
19 | 中海壳牌石油化工有限公司 | UT2装置辅助蒸汽锅炉B-401B-1#排气筒 | 176787 | 2.04 | 1130.94 | 200 | 16.55 | 200 | 32.22 | 30 | 正常
19 | 中海壳牌石油化工有限公司 | UT2装置辅助蒸汽锅炉B-401B-2#排气筒 | 147051 | 1.7 | 445.88 | 200 | 200.03 | 200 | 33.99 | 30 | 正常
20 | 光大环保能源（龙门）有限公司 | 一号废气排放口 | 1789550.38 | 20.71 | 150.123 | 200 | 48.328 | 50 | 2.389 | 10 | 正常
20 | 光大环保能源（龙门）有限公司 | 二号废气排放口 | 1277700.75 | 14.79 | 162.811 | 200 | 46.958 | 50 | 3.845 | 10 | 正常
21 | 惠州绿色动力再生能源有限公司 | 焚烧废气排放口3# | 3824475 | 44.26 | 74.765 | 80 | 24.224 | 30 | 0.804 | 8 | 正常
21 | 惠州绿色动力再生能源有限公司 | 焚烧废气排放口4# | 3136395.25 | 36.3 | 77.614 | 80 | 27.46 | 30 | 0.696 | 8 | 正常
21 | 惠州绿色动力再生能源有限公司 | 焚烧废气排放口1# | 2484248 | 28.75 | 11.918 | 80 | 5.449 | 30 | 15.57 | 8 | 停机
21 | 惠州绿色动力再生能源有限公司 | 焚烧废气排放口2# | 3253502.75 | 37.66 | 76.444 | 80 | 24.653 | 30 | 2.03 | 8 | 正常
22 | 三菱化学化工原料（惠州）有限公司 | 废气排放口 | 3106900.5 | 35.96 | 24.0341 | 100 | 1.3432 | 50 | 3.1994 | 20 | 正常
23 | 惠州李长荣橡胶有限公司 | RTO | 1999108.25 | 23.583 | 6.6581 | 100 | 0.5284 | 50 | 5.826 | 20 | 正常
24 | 惠州绿色动力环保有限公司 | 焚烧废气排放口#1 | 97938.336 | 1.134 | 8.175 | 250 | 0.298 | 80 | 15.607 | 10 | 停机
24 | 惠州绿色动力环保有限公司 | 焚烧废气排放口#2 | 1970914.375 | 22.812 | 76.774 | 250 | 21.797 | 80 | 3.592 | 10 | 正常
24 | 惠州绿色动力环保有限公司 | 焚烧废气排放口#3 | 257.459 | 0.003 | 28.633 | 250 | 31.918 | 80 | 11.199 | 10 | 停机
25 | 国能（惠州）热电有限责任公司 | 综合监控点 | 44915108 | 519.851 | 34.2379 | 100 | 23.343 | 50 | 0.59 | 20 | 正常
26 | 华润水泥（惠州）有限公司 | 总排放口 | 1589689.12 | 18.399 | 128 | 320 | 99.9 | 100 | 121.19 | 20 | 停机
26 | 华润水泥（惠州）有限公司 | 窑头 | 15881.255 | 0.184 | - | - | - | - | 0 | 20 | 停机