## Sheet1
监测日期：2024-11-04
序号 | 企业名称 | 监控点名称 | 烟气量(M3) | 烟气流量（M3/s） | 氮氧化物(mg/M3) |  | 二氧化硫(mg/M3) |  | 烟尘(mg/M3) |  | 生产状态
[5 empty] | 浓度 | 限值 | 浓度 | 限值 | 浓度 | 限值
1 | 惠州市光大水泥企业有限公司光华水泥厂 | A线窑尾 | 12619846 | 147.744 | 204.604 | 320 | 27.6893 | 100 | 1.1689 | 20 | 正常
1 | 惠州市光大水泥企业有限公司光华水泥厂 | B线窑尾 | 14486868 | 169.564 | 203.6537 | 320 | 43.5766 | 100 | 0.9882 | 20 | 正常
1 | 惠州市光大水泥企业有限公司光华水泥厂 | A线窑头烟囱 | 6878097.5 | 79.608 | - | - | - | - | 6.5132 | 20 | 正常
1 | 惠州市光大水泥企业有限公司光华水泥厂 | B线窑头烟囱 | 8119679 | 93.978 | - | - | - | - | 5.9912 | 20 | 正常
2 | 广东展宏钢铁有限公司 | 电炉废气排放口 | 2352037.25 | 98001.555 | - | - | - | - | 0.17 | 15 | 正常
2 | 广东展宏钢铁有限公司 | 电炉废气排放口#2 | 20024686 | 231.767 | - | - | - | - | 0.961 | 15 | 正常
3 | 惠州固力水泥集团有限公司博罗分公司 | 排放口（窑头） | 893828.562 | 10.346 | - | - | - | - | 0 | 20 | 停机
3 | 惠州固力水泥集团有限公司博罗分公司 | 总排放口（窑尾） | 505992.344 | 6.111 | 429.193 | 320 | 482.656 | 100 | 84.717 | 20 | 停机
4 | 惠州东江威立雅环境服务有限公司 | 焚烧炉废气排放口 | 694138.25 | 8.034 | 138.1708 | 300 | 0.3794 | 100 | 2.3257 | 30 | 正常
5 | 惠州福和纸业有限公司 | 锅炉废气排放口1# | 11148192 | 129.03 | 3.25 | 200 | 2.27 | 200 | 3.19 | 30 | 正常
5 | 惠州福和纸业有限公司 | 锅炉废气排放口2# | 864 | 0.01 | 0.65 | 150 | - | - | - | - | 停机
6 | 惠州市光大水泥企业有限公司 | A线旋窑窑尾处理后排口 | 7051283.5 | 81.612 | 123.5151 | 320 | 54.8868 | 100 | 0.9583 | 20 | 正常
6 | 惠州市光大水泥企业有限公司 | B线旋窑窑尾处理后排口 | 12057146 | 139.55 | 203.0423 | 320 | 51.1908 | 100 | 2.9744 | 20 | 正常
6 | 惠州市光大水泥企业有限公司 | A线窑头烟窗 | 9495392 | 109.9 | - | - | - | - | 5.8557 | 20 | 正常
6 | 惠州市光大水泥企业有限公司 | B线窑头烟窗 | 6635960 | 76.805 | - | - | - | - | 4.6616 | 20 | 正常
7 | 惠州广惠能源有限公司 | 焚烧炉烟气排放口3# | 2897746.75 | 35.316 | 113.194 | 200 | 24.423 | 50 | 6.728 | 10 | 正常
7 | 惠州广惠能源有限公司 | 焚烧炉烟气排放口2# | 4474978 | 54.622 | 51.72 | 200 | 259.727 | 50 | 105.926 | 10 | 停机
7 | 惠州广惠能源有限公司 | 焚烧炉烟气排放口1# | 2726047.75 | 33.218 | 111.953 | 200 | 17.509 | 50 | 6.46 | 10 | 正常
8 | 光大环保能源（博罗）有限公司 | 3# | 1172115.75 | 13.57 | 112.907 | 200 | 27.674 | 35 | 2.904 | 10 | 正常
8 | 光大环保能源（博罗）有限公司 | 1# | 1080456.13 | 13.05 | 108.911 | 200 | 27.015 | 35 | 3.405 | 10 | 正常
8 | 光大环保能源（博罗）有限公司 | 2# | 1106186.38 | 12.8 | 115.507 | 200 | 18.738 | 35 | 1.528 | 10 | 正常
8 | 光大环保能源（博罗）有限公司 | 4# | 2989009.75 | 34.6 | 111.779 | 200 | 16.915 | 35 | 0.499 | 10 | 正常
9 | 光大环保能源（惠东）有限公司 | #3烟囱 | 2035727.5 | 23.562 | 154.754 | 200 | 11.021 | 50 | 4.119 | 10 | 正常
9 | 光大环保能源（惠东）有限公司 | #1烟囱 | 1250670.375 | 14.475 | 154.101 | 200 | 8.17 | 50 | 3.049 | 10 | 正常
9 | 光大环保能源（惠东）有限公司 | #2烟囱 | 1513287.75 | 17.515 | 146.834 | 200 | 9.572 | 50 | 3.769 | 10 | 正常
10 | 惠州市瑞能热力有限公司 | 锅炉烟窗 | 2727691.2 | 31.57 | 33.69 | 200 | 9.53 | 35 | 4.89 | 10 | 正常
10 | 惠州市瑞能热力有限公司 | 锅炉废气排放口2# | 25056 | 0.29 | 3.45 | 150 | - | - | - | - | 停机
11 | 惠州深能源丰达电力有限公司 | 1号机废气排放口 | 2756851.25 | 31.908 | 0.698 | 50 | 0.566 | 35 | 2.828 | 5 | 停机
11 | 惠州深能源丰达电力有限公司 | 2号机废气排放口 | 0 | 0 | 0 | 50 | 0 | 35 | 0 | 5 | 停机
11 | 惠州深能源丰达电力有限公司 | 5号机组废气排放口 | 128878.878 | 1.582 | 77.002 | 50 | 0.119 | 35 | 14.511 | 5 | 停机
11 | 惠州深能源丰达电力有限公司 | 6号机组废气排放口 | 0 | 0 | 47.282 | 50 | 1.393 | 35 | 23.861 | 5 | 停机
11 | 惠州深能源丰达电力有限公司 | 1号启动锅炉废气排放口 | 8564.722 | 0.102 | 16.087 | 50 | 1.828 | 35 | 57.596 | 10 | 停机
11 | 惠州深能源丰达电力有限公司 | 2号启动锅炉废气排放口 | 0.042 | 0 | 21.211 | 50 | 5.219 | 35 | 82.64 | 10 | 停机
12 | 广东惠州天然气发电有限公司 | 2号发电机组烟囱 | 39692808 | 1653867 | 23.977 | 50 | - | - | - | - | 正常
12 | 广东惠州天然气发电有限公司 | 1号发电机组烟囱 | 0 | 0 | 1.08 | 50 | - | - | - | - | 停机
12 | 广东惠州天然气发电有限公司 | 3号发电机组烟囱 | 39015743.04 | 451.571 | 22.87 | 50 | - | - | - | - | 正常
12 | 广东惠州天然气发电有限公司 | 4号发电机组烟囱 | 164177.28 | 1.9 | 12.29 | 50 | - | - | - | - | 停机
12 | 广东惠州天然气发电有限公司 | 5号发电机组烟囱 | 44044542.72 | 509.775 | 22.91 | 50 | - | - | - | - | 正常
12 | 广东惠州天然气发电有限公司 | 6号发电机组烟囱 | 51088.32 | 0.591 | 2.07 | 50 | - | - | - | - | 停机
13 | 宝武镁业（惠州）有限公司 | 工业窑炉燃烧废气排放口 | 133920 | 1.55 | 58.3 | 120 | 1.19 | 850 | 1.17 | 100 | 正常
14 | 惠州塔牌水泥有限公司 | 二线窑尾 | 407927.438 | 4.721 | 1350.009 | 320 | 1257.271 | 100 | 9.447 | 20 | 停机
14 | 惠州塔牌水泥有限公司 | 一线窑头 | 2783620 | 32.218 | - | - | - | - | 9.4196 | 20 | 正常
14 | 惠州塔牌水泥有限公司 | 一线窑尾 | 8679764 | 100.46 | 40.6338 | 320 | 11.5381 | 100 | 1.753 | 20 | 正常
14 | 惠州塔牌水泥有限公司 | 二线窑头 | 3554580.75 | 41.141 | - | - | - | - | 0 | 20 | 停机
15 | 南亚塑胶工业(惠州)有限公司 | 1#锅炉烟气排放口（A1） | 1099267.2 | 12.723 | 29.19 | 50 | 1.26 | 35 | 0.9 | 10 | 正常
15 | 南亚塑胶工业(惠州)有限公司 | 7#有机废气排放口（B7） | 310246.125 | 3.591 | - | - | - | - | 2.3788 | 10 | 正常
15 | 南亚塑胶工业(惠州)有限公司 | 15#有机废气排放口（B15） | 13099.333 | 0.162 | - | - | - | - | 0.7839 | 10 | 正常
15 | 南亚塑胶工业(惠州)有限公司 | 3#粉尘排放口（C3） | 71387.914 | 0.826 | - | - | - | - | 0.709 | 10 | 正常
15 | 南亚塑胶工业(惠州)有限公司 | 2#锅炉烟气排放口（A2） | 127192.104 | 5299.671 | 4.45 | 150 | - | - | - | - | 正常
16 | 广东惠州平海发电厂有限公司 | 1号锅炉废气排放口 | 61516727.501 | 726.098 | 36.223 | 100 | 24.47 | 50 | 2.396 | 20 | 正常
16 | 广东惠州平海发电厂有限公司 | 2号锅炉废气排放口 | 55902225.345 | 659.959 | 38.673 | 100 | 24.564 | 50 | 2.808 | 20 | 正常
17 | 旭硝子显示玻璃（惠州）有限公司 | 四期炉窑废气排放口 | 387425 | 4.484 | 260.541 | 550 | 4.238 | 280 | 0.555 | 30 | 正常
17 | 旭硝子显示玻璃（惠州）有限公司 | 一期熔窑废气排放口 | 372481.125 | 4.311 | 247.724 | 550 | 1.111 | 400 | 0.605 | 30 | 正常
17 | 旭硝子显示玻璃（惠州）有限公司 | 三期熔窑废气排放口 | 583200 | 6.75 | 250.41 | 550 | 3.55 | 400 | 0.92 | 30 | 正常
17 | 旭硝子显示玻璃（惠州）有限公司 | 二期熔窑废气排放口 | 470926.406 | 5.45 | 156.26 | 550 | 7.401 | 400 | 0.822 | 30 | 正常
18 | 中海油惠州石化有限公司 | 燃油燃气锅炉烟囱 | 530474.5 | 6.14 | 138.939 | 200 | 3.256 | 200 | 1.498 | 30 | 正常
18 | 中海油惠州石化有限公司 | 燃油燃气锅炉烟囱 2 | 804076.125 | 9.306 | 58.567 | 200 | 5.45 | 200 | 7.454 | 30 | 正常
18 | 中海油惠州石化有限公司 | 硫磺（1）排气筒 | 287124.625 | 3.323 | 21.295 | - | 21.957 | 100 | - | - | 正常
18 | 中海油惠州石化有限公司 | 蜡油加裂排气筒 | 1030985.062 | 11.933 | 52.79 | 100 | - | - | - | - | 正常
18 | 中海油惠州石化有限公司 | 煤柴油加裂排气筒 | 709447.312 | 8.211 | 31.614 | 100 | - | - | - | - | 正常
18 | 中海油惠州石化有限公司 | 制氢（1）排气筒 | 3937153 | 45.569 | 77.021 | 100 | - | - | - | - | 正常
18 | 中海油惠州石化有限公司 | 制氢（2）排气筒 | 4316291 | 49.957 | 74.127 | 100 | - | - | - | - | 正常
18 | 中海油惠州石化有限公司 | 重整（I）排气筒 | 4584140.5 | 53.057 | 56.189 | 100 | - | - | - | - | 正常
18 | 中海油惠州石化有限公司 | 芳烃联合（1）排气筒 | 5421100.5 | 62.744 | 46.106 | 100 | - | - | - | - | 正常
18 | 中海油惠州石化有限公司 | 芳烃联合（2）排气筒 | 1182498.5 | 13.686 | 41.763 | 100 | - | - | - | - | 正常
18 | 中海油惠州石化有限公司 | 芳烃联合2排气筒 | 1566825.625 | 18.135 | 12.354 | 100 | - | - | - | - | 正常
18 | 中海油惠州石化有限公司 | 焦化（1）排气筒 | 1457186.75 | 16.866 | 65.494 | 100 | - | - | - | - | 正常
18 | 中海油惠州石化有限公司 | 焦化（2）排气筒 | 1630837.875 | 18.875 | 62.537 | 100 | - | - | - | - | 正常
18 | 中海油惠州石化有限公司 | 催化裂化（1）排气筒 | 3179058.5 | 144502.672 | - | - | 0.864 | 50 | 3.64 | 30 | 正常
18 | 中海油惠州石化有限公司 | 煅烧焦烟囱 | - | - | - | - | - | - | 0 | 10 | 停机
18 | 中海油惠州石化有限公司 | 常减压（1）烟囱 | 3809861.25 | 46.013 | 31.969 | 100 | - | - | - | - | 正常
18 | 中海油惠州石化有限公司 | 3#燃油燃气锅炉烟道 | 1203024 | 13.924 | 46.003 | 100 | 5.453 | 50 | 0.459 | 20 | 正常
18 | 中海油惠州石化有限公司 | 航煤加氢129排气筒 | 349063.594 | 4.04 | 20.435 | 100 | - | - | - | - | 正常
18 | 中海油惠州石化有限公司 | 硫磺（II）134排气筒 | 2355243.75 | 27.26 | - | - | 26.68 | 100 | - | - | 正常
18 | 中海油惠州石化有限公司 | 催化裂化（II）123排气筒 | 12497268 | 150.933 | 31.695 | 100 | 6.398 | 50 | 7.678 | 30 | 正常
18 | 中海油惠州石化有限公司 | 渣油加氢133排气筒 | 477411.281 | 5.526 | 37.036 | 100 | - | - | - | - | 正常
18 | 中海油惠州石化有限公司 | 常减压（II）121排气筒 | 3063408.5 | 35.456 | 23.842 | 100 | 12.72 | 50 | 7.036 | 20 | 正常
18 | 中海油惠州石化有限公司 | 重装（II）127排气筒 | 3404417.25 | 39.403 | 45.235 | 100 | 0.724 | 50 | 7.311 | 20 | 正常
18 | 中海油惠州石化有限公司 | 煤制氢硫磺排气筒 | 955699.812 | 11.061 | - | - | 1.598 | 100 | - | - | 正常
18 | 中海油惠州石化有限公司 | 煤制氢蒸汽过热炉排气筒 | 0 | 0 | 0 | 100 | - | - | - | - | 停机
18 | 中海油惠州石化有限公司 | 燃气轮机排气筒 | 4163354.25 | 48.187 | 19.411 | 50 | 1.39 | 35 | 0.21 | 5 | 正常
18 | 中海油惠州石化有限公司 | 高压加氢裂化装置（II）加热炉排气 | 1431824.5 | 16.572 | 49.554 | 100 | 1.764 | 50 | 0.308 | 20 | 正常
18 | 中海油惠州石化有限公司 | 丙烯酸及酯废水焚烧炉排气筒 | 0 | 0 | 0 | 300 | 0 | 100 | 0 | 30 | 停机
18 | 中海油惠州石化有限公司 | 重整（Ⅲ）排气筒 | 9079945 | 105.092 | 35.653 | 100 | 0.087 | 50 | 0.306 | 20 | 正常
18 | 中海油惠州石化有限公司 | 芳烃联合（Ⅱ）排气筒 | 10976551 | 127.043 | 56.186 | 100 | 1.109 | 50 | 0.051 | 20 | 正常
19 | 中海壳牌石油化工有限公司 | UT1装置燃油锅炉F-8105/06/07/08排气筒 | 7359322.5 | 85.18 | 86.02 | 200 | 39.01 | 200 | 6.54 | 30 | 正常
19 | 中海壳牌石油化工有限公司 | UT2装置辅助蒸汽锅炉B-401A排气筒 | 2248090 | 26.01 | 142.32 | 200 | 78.32 | 200 | 19.37 | 30 | 正常
19 | 中海壳牌石油化工有限公司 | UT2装置辅助蒸汽锅炉B-401C-1#排气筒 | 1240430 | 14.35 | 59.65 | 200 | 64.52 | 200 | 17.34 | 30 | 正常
19 | 中海壳牌石油化工有限公司 | UT2装置辅助蒸汽锅炉B-401C-2#排气筒 | 1229600 | 14.23 | 50.44 | 200 | 52.09 | 200 | 21.09 | 30 | 正常
19 | 中海壳牌石油化工有限公司 | UT2装置辅助蒸汽锅炉B-401D排气筒 | 4070329.5 | 47.11 | 59.28 | 100 | 3.52 | 35 | 1.48 | 5 | 正常
19 | 中海壳牌石油化工有限公司 | SMPO2装置废液焚烧炉A-9302排气筒 | 1299163 | 15.03 | 42.23 | 300 | 1.67 | 100 | 4.86 | 30 | 正常
19 | 中海壳牌石油化工有限公司 | UT1装置固废焚烧炉F-9401排气筒 | 1561.92 | 0.02 | 0 | 300 | 0 | 100 | 0 | 30 | 停机
19 | 中海壳牌石油化工有限公司 | UT1装置污水处理场废气处理设施A-9230排气筒 | 772921.19 | 8.95 | - | - | - | - | - | - | 正常
19 | 中海壳牌石油化工有限公司 | UT1装置废液焚烧炉A-9301排气筒 | 2513790.25 | 29.09 | 106.14 | 300 | 2.11 | 200 | 1.94 | 30 | 正常
19 | 中海壳牌石油化工有限公司 | LOP2装置裂解炉F-190排气筒 | 1832342.87 | 21.2 | 65.91 | 100 | - | - | - | - | 正常
19 | 中海壳牌石油化工有限公司 | UT1装置燃气轮机GT-8161排气筒 | 10551496 | 122.12 | 64.15 | 120 | 3.71 | 100 | 2.17 | 10 | 正常
19 | 中海壳牌石油化工有限公司 | SMPO1装置热油炉F-5301A/B/C排气筒 | 7206067 | 83.35 | 59.95 | 100 | 0.77 | 50 | 2.36 | 20 | 正常
19 | 中海壳牌石油化工有限公司 | UT2装置燃气轮机GT-201排气筒 | 19674400 | 227.71 | 30.18 | 50 | - | - | - | - | 正常
19 | 中海壳牌石油化工有限公司 | POD2装置废液焚烧炉A-2962排气筒 | 163886.3 | 1.9 | 44.28 | 300 | 1.36 | 100 | 1.16 | 30 | 正常
19 | 中海壳牌石油化工有限公司 | SMPO2装置热油炉F-5301A/B/C排气筒 | 7416030 | 85.83 | 44.88 | 100 | 0 | 50 | 0.66 | 20 | 正常
19 | 中海壳牌石油化工有限公司 | LOP1装置裂解炉F-1100排气筒 | 1442777.38 | 16.7 | 73.79 | 100 | - | - | - | - | 正常
19 | 中海壳牌石油化工有限公司 | UT2装置辅助蒸汽锅炉B-401B-1#排气筒 | 143920 | 1.66 | 1179.98 | 200 | 12.41 | 200 | 33.5 | 30 | 正常
19 | 中海壳牌石油化工有限公司 | UT2装置辅助蒸汽锅炉B-401B-2#排气筒 | 146254 | 1.69 | 549.06 | 200 | 238.12 | 200 | 41.04 | 30 | 正常
20 | 光大环保能源（龙门）有限公司 | 一号废气排放口 | 1749564.75 | 20.25 | 156.072 | 200 | 44.289 | 50 | 4.206 | 10 | 正常
20 | 光大环保能源（龙门）有限公司 | 二号废气排放口 | 1285700.13 | 14.88 | 133.252 | 200 | 41.194 | 50 | 5.146 | 10 | 正常
21 | 惠州绿色动力再生能源有限公司 | 焚烧废气排放口3# | 3734413 | 43.22 | 75.873 | 80 | 22.823 | 30 | 0.735 | 8 | 正常
21 | 惠州绿色动力再生能源有限公司 | 焚烧废气排放口4# | 3160078.75 | 36.58 | 77.051 | 80 | 27.094 | 30 | 0.621 | 8 | 正常
21 | 惠州绿色动力再生能源有限公司 | 焚烧废气排放口1# | 2007166.25 | 23.23 | 20.554 | 80 | 8.442 | 30 | 21.772 | 8 | 停机
21 | 惠州绿色动力再生能源有限公司 | 焚烧废气排放口2# | 3128962.75 | 36.21 | 75.642 | 80 | 27.65 | 30 | 1.631 | 8 | 正常
22 | 三菱化学化工原料（惠州）有限公司 | 废气排放口 | 3270660 | 37.855 | 21.1532 | 100 | 1.9348 | 50 | 3.1447 | 20 | 正常
23 | 惠州李长荣橡胶有限公司 | RTO | 2486233.75 | 29.326 | 4.1109 | 100 | 0.5759 | 50 | 9.7859 | 20 | 正常
24 | 惠州绿色动力环保有限公司 | 焚烧废气排放口#1 | 93013.758 | 1.077 | 8.637 | 250 | 1.195 | 80 | 15.269 | 10 | 停机
24 | 惠州绿色动力环保有限公司 | 焚烧废气排放口#2 | 1971259.375 | 22.816 | 76.075 | 250 | 18.927 | 80 | 3.713 | 10 | 正常
24 | 惠州绿色动力环保有限公司 | 焚烧废气排放口#3 | 0 | 0 | 33.083 | 250 | 33.744 | 80 | 12.014 | 10 | 停机
25 | 国能（惠州）热电有限责任公司 | 综合监控点 | 45498120 | 526.599 | 34.654 | 100 | 22.0454 | 50 | 0.7205 | 20 | 正常
26 | 华润水泥（惠州）有限公司 | 总排放口 | 4899889 | 56.712 | 182.7929 | 320 | 19.312 | 100 | 2.1888 | 20 | 正常
26 | 华润水泥（惠州）有限公司 | 窑头 | 3710356.5 | 42.944 | - | - | - | - | 0.232 | 20 | 正常