## Sheet1
监测日期：2024-11-05
序号 | 企业名称 | 监控点名称 | 烟气量(M3) | 烟气流量（M3/s） | 氮氧化物(mg/M3) |  | 二氧化硫(mg/M3) |  | 烟尘(mg/M3) |  | 生产状态
[5 empty] | 浓度 | 限值 | 浓度 | 限值 | 浓度 | 限值
1 | 惠州市光大水泥企业有限公司光华水泥厂 | A线窑尾 | 12733472 | 149.028 | 181.8963 | 320 | 16.889 | 100 | 0.4954 | 20 | 正常
1 | 惠州市光大水泥企业有限公司光华水泥厂 | B线窑尾 | 14212395 | 166.367 | 194.762 | 320 | 34.9702 | 100 | 0.7886 | 20 | 正常
1 | 惠州市光大水泥企业有限公司光华水泥厂 | A线窑头烟囱 | 6448464.5 | 74.635 | - | - | - | - | 6.391 | 20 | 正常
1 | 惠州市光大水泥企业有限公司光华水泥厂 | B线窑头烟囱 | 8462308 | 97.943 | - | - | - | - | 5.7666 | 20 | 正常
2 | 广东展宏钢铁有限公司 | 电炉废气排放口 | 2138574 | 89107.25 | - | - | - | - | 0.073 | 15 | 正常
2 | 广东展宏钢铁有限公司 | 电炉废气排放口#2 | 20471264 | 236.936 | - | - | - | - | 0.928 | 15 | 正常
3 | 惠州固力水泥集团有限公司博罗分公司 | 排放口（窑头） | 279226.656 | 3.232 | - | - | - | - | 0 | 20 | 停机
3 | 惠州固力水泥集团有限公司博罗分公司 | 总排放口（窑尾） | 56502.793 | 0.654 | 9.348 | 320 | 3.714 | 100 | 46.368 | 20 | 停机
4 | 惠州东江威立雅环境服务有限公司 | 焚烧炉废气排放口 | 698726.688 | 8.087 | 156.4509 | 300 | 0 | 100 | 2.3242 | 30 | 正常
5 | 惠州福和纸业有限公司 | 锅炉废气排放口1# | 11905056 | 137.79 | 3.68 | 200 | 0.71 | 200 | 3.1 | 30 | 正常
5 | 惠州福和纸业有限公司 | 锅炉废气排放口2# | 864 | 0.01 | 2.69 | 150 | - | - | - | - | 停机
6 | 惠州市光大水泥企业有限公司 | A线旋窑窑尾处理后排口 | 9977385 | 115.479 | 127.0337 | 320 | 58.3794 | 100 | 0.9354 | 20 | 正常
6 | 惠州市光大水泥企业有限公司 | B线旋窑窑尾处理后排口 | 12066986 | 139.664 | 215.0031 | 320 | 44.6884 | 100 | 2.1119 | 20 | 正常
6 | 惠州市光大水泥企业有限公司 | A线窑头烟窗 | 9486894 | 109.802 | - | - | - | - | 6.1159 | 20 | 正常
6 | 惠州市光大水泥企业有限公司 | B线窑头烟窗 | 6624134.5 | 76.668 | - | - | - | - | 4.6887 | 20 | 正常
7 | 惠州广惠能源有限公司 | 焚烧炉烟气排放口3# | 3098910.75 | 36.147 | 110.009 | 200 | 23.216 | 50 | 6.707 | 10 | 正常
7 | 惠州广惠能源有限公司 | 焚烧炉烟气排放口2# | 2077606.125 | 24.172 | 78.811 | 200 | 305.621 | 50 | 164.808 | 10 | 停机
7 | 惠州广惠能源有限公司 | 焚烧炉烟气排放口1# | 2933161.75 | 34.228 | 114.169 | 200 | 13.482 | 50 | 6.433 | 10 | 正常
8 | 光大环保能源（博罗）有限公司 | 3# | 1224878.25 | 14.18 | 114.093 | 200 | 23.811 | 35 | 2.926 | 10 | 正常
8 | 光大环保能源（博罗）有限公司 | 1# | 1167878.13 | 13.52 | 113.894 | 200 | 27.686 | 35 | 3.866 | 10 | 正常
8 | 光大环保能源（博罗）有限公司 | 2# | 1146746.25 | 13.27 | 116.459 | 200 | 16.629 | 35 | 1.551 | 10 | 正常
8 | 光大环保能源（博罗）有限公司 | 4# | 2878048.5 | 34.76 | 106.851 | 200 | 9.625 | 35 | 0.478 | 10 | 正常
9 | 光大环保能源（惠东）有限公司 | #3烟囱 | 2096283.875 | 24.262 | 164.358 | 200 | 10.89 | 50 | 4.188 | 10 | 正常
9 | 光大环保能源（惠东）有限公司 | #1烟囱 | 1230805.125 | 14.245 | 166.35 | 200 | 12.979 | 50 | 3.026 | 10 | 正常
9 | 光大环保能源（惠东）有限公司 | #2烟囱 | 1476768.5 | 17.092 | 160.198 | 200 | 12.141 | 50 | 3.998 | 10 | 正常
10 | 惠州市瑞能热力有限公司 | 锅炉烟窗 | 2763892.8 | 31.99 | 27.81 | 200 | 9.26 | 35 | 4.73 | 10 | 正常
10 | 惠州市瑞能热力有限公司 | 锅炉废气排放口2# | 29376 | 0.34 | 1.31 | 150 | - | - | - | - | 停机
11 | 惠州深能源丰达电力有限公司 | 1号机废气排放口 | 916543.938 | 10.608 | 0 | 50 | 0.04 | 35 | 2.244 | 5 | 停机
11 | 惠州深能源丰达电力有限公司 | 2号机废气排放口 | 0 | 0 | 0 | 50 | 0 | 35 | 0 | 5 | 停机
11 | 惠州深能源丰达电力有限公司 | 5号机组废气排放口 | 66422.963 | 0.781 | 13.876 | 50 | 1.563 | 35 | 19.587 | 5 | 停机
11 | 惠州深能源丰达电力有限公司 | 6号机组废气排放口 | 0 | 0 | 27.947 | 50 | 1.88 | 35 | 42.742 | 5 | 停机
11 | 惠州深能源丰达电力有限公司 | 1号启动锅炉废气排放口 | 9165.295 | 0.108 | 8.122 | 50 | 2.464 | 35 | 61.232 | 10 | 停机
11 | 惠州深能源丰达电力有限公司 | 2号启动锅炉废气排放口 | 0 | 0 | 10.443 | 50 | 7.674 | 35 | 82.485 | 10 | 停机
12 | 广东惠州天然气发电有限公司 | 2号发电机组烟囱 | 39189718.08 | 1632904.92 | 24.016 | 50 | - | - | - | - | 正常
12 | 广东惠州天然气发电有限公司 | 1号发电机组烟囱 | 0 | 0 | 1.004 | 50 | - | - | - | - | 停机
12 | 广东惠州天然气发电有限公司 | 3号发电机组烟囱 | 36168197.76 | 418.613 | 22.38 | 50 | - | - | - | - | 正常
12 | 广东惠州天然气发电有限公司 | 4号发电机组烟囱 | 1889040.96 | 21.864 | 11.23 | 50 | - | - | - | - | 停机
12 | 广东惠州天然气发电有限公司 | 5号发电机组烟囱 | 44439148.8 | 514.342 | 23.2 | 50 | - | - | - | - | 正常
12 | 广东惠州天然气发电有限公司 | 6号发电机组烟囱 | 223879.68 | 2.591 | 1.83 | 50 | - | - | - | - | 停机
13 | 宝武镁业（惠州）有限公司 | 工业窑炉燃烧废气排放口 | 138240 | 1.6 | 58.37 | 120 | 1.95 | 850 | 1.72 | 100 | 正常
14 | 惠州塔牌水泥有限公司 | 二线窑尾 | 289883.906 | 3.506 | 1074.755 | 320 | 874.804 | 100 | 21.143 | 20 | 停机
14 | 惠州塔牌水泥有限公司 | 一线窑头 | 3071967.5 | 35.555 | - | - | - | - | 9.6716 | 20 | 正常
14 | 惠州塔牌水泥有限公司 | 一线窑尾 | 8562231 | 103.486 | 37.0045 | 320 | 5.9034 | 100 | 1.607 | 20 | 正常
14 | 惠州塔牌水泥有限公司 | 二线窑头 | 2218574.5 | 25.694 | - | - | - | - | 0 | 20 | 停机
15 | 南亚塑胶工业(惠州)有限公司 | 1#锅炉烟气排放口（A1） | 1155945.6 | 13.379 | 35.28 | 50 | 2.11 | 35 | 0.52 | 10 | 正常
15 | 南亚塑胶工业(惠州)有限公司 | 7#有机废气排放口（B7） | 392584.094 | 4.544 | - | - | - | - | 2.2779 | 10 | 正常
15 | 南亚塑胶工业(惠州)有限公司 | 15#有机废气排放口（B15） | 81774.016 | 0.946 | - | - | - | - | 0.9108 | 10 | 正常
15 | 南亚塑胶工业(惠州)有限公司 | 3#粉尘排放口（C3） | 75007.508 | 0.868 | - | - | - | - | 0.7252 | 10 | 正常
15 | 南亚塑胶工业(惠州)有限公司 | 2#锅炉烟气排放口（A2） | 134163.528 | 5590.147 | 7.14 | 150 | - | - | - | - | 正常
16 | 广东惠州平海发电厂有限公司 | 1号锅炉废气排放口 | 58587448.432 | 704.456 | 37.143 | 100 | 24.625 | 50 | 1.827 | 20 | 正常
16 | 广东惠州平海发电厂有限公司 | 2号锅炉废气排放口 | 54782289.018 | 647.659 | 39.475 | 100 | 23.766 | 50 | 3.155 | 20 | 正常
17 | 旭硝子显示玻璃（惠州）有限公司 | 四期炉窑废气排放口 | 382860 | 4.431 | 252.284 | 550 | 4.361 | 280 | 0.573 | 30 | 正常
17 | 旭硝子显示玻璃（惠州）有限公司 | 一期熔窑废气排放口 | 372612.781 | 4.313 | 233.445 | 550 | 1.024 | 400 | 0.634 | 30 | 正常
17 | 旭硝子显示玻璃（惠州）有限公司 | 三期熔窑废气排放口 | 599616 | 6.94 | 266.21 | 550 | 24.13 | 400 | 0.65 | 30 | 正常
17 | 旭硝子显示玻璃（惠州）有限公司 | 二期熔窑废气排放口 | 488167.125 | 5.65 | 162.411 | 550 | 19.001 | 400 | 0.834 | 30 | 正常
18 | 中海油惠州石化有限公司 | 燃油燃气锅炉烟囱 | 532268.188 | 6.16 | 148.384 | 200 | 4.686 | 200 | 1.46 | 30 | 正常
18 | 中海油惠州石化有限公司 | 燃油燃气锅炉烟囱 2 | 810637.188 | 9.382 | 64.362 | 200 | 6.989 | 200 | 7.476 | 30 | 正常
18 | 中海油惠州石化有限公司 | 硫磺（1）排气筒 | 283005.312 | 3.276 | 22.621 | - | 21.08 | 100 | - | - | 正常
18 | 中海油惠州石化有限公司 | 蜡油加裂排气筒 | 996449.875 | 12.079 | 55.696 | 100 | - | - | - | - | 正常
18 | 中海油惠州石化有限公司 | 煤柴油加裂排气筒 | 687959.5 | 8.309 | 35.036 | 100 | - | - | - | - | 正常
18 | 中海油惠州石化有限公司 | 制氢（1）排气筒 | 4000442.75 | 46.301 | 80.883 | 100 | - | - | - | - | 正常
18 | 中海油惠州石化有限公司 | 制氢（2）排气筒 | 3970405.5 | 50.131 | 78.3 | 100 | - | - | - | - | 正常
18 | 中海油惠州石化有限公司 | 重整（I）排气筒 | 4623193.5 | 53.509 | 64.225 | 100 | - | - | - | - | 正常
18 | 中海油惠州石化有限公司 | 芳烃联合（1）排气筒 | 5314398.5 | 61.509 | 48.029 | 100 | - | - | - | - | 正常
18 | 中海油惠州石化有限公司 | 芳烃联合（2）排气筒 | 1173538.5 | 13.583 | 44.528 | 100 | - | - | - | - | 正常
18 | 中海油惠州石化有限公司 | 芳烃联合2排气筒 | 1553151.5 | 17.976 | 12.208 | 100 | - | - | - | - | 正常
18 | 中海油惠州石化有限公司 | 焦化（1）排气筒 | 1468829.125 | 17 | 70.644 | 100 | - | - | - | - | 正常
18 | 中海油惠州石化有限公司 | 焦化（2）排气筒 | 1633247.25 | 18.903 | 67.327 | 100 | - | - | - | - | 正常
18 | 中海油惠州石化有限公司 | 催化裂化（1）排气筒 | 3499418.5 | 145809.109 | - | - | 0.814 | 50 | 3.668 | 30 | 正常
18 | 中海油惠州石化有限公司 | 煅烧焦烟囱 | - | - | - | - | - | - | 0 | 10 | 停机
18 | 中海油惠州石化有限公司 | 常减压（1）烟囱 | 3978937 | 46.052 | 34.188 | 100 | - | - | - | - | 正常
18 | 中海油惠州石化有限公司 | 3#燃油燃气锅炉烟道 | 1112507.875 | 12.876 | 40.297 | 100 | 7.336 | 50 | 0.473 | 20 | 正常
18 | 中海油惠州石化有限公司 | 航煤加氢129排气筒 | 361320.25 | 4.182 | 18.755 | 100 | - | - | - | - | 正常
18 | 中海油惠州石化有限公司 | 硫磺（II）134排气筒 | 2358373.25 | 27.296 | - | - | 25.002 | 100 | - | - | 正常
18 | 中海油惠州石化有限公司 | 催化裂化（II）123排气筒 | 13247666 | 153.33 | 37.912 | 100 | 4.869 | 50 | 7.832 | 30 | 正常
18 | 中海油惠州石化有限公司 | 渣油加氢133排气筒 | 455416.938 | 5.271 | 39.044 | 100 | - | - | - | - | 正常
18 | 中海油惠州石化有限公司 | 常减压（II）121排气筒 | 2999602.75 | 34.718 | 22.819 | 100 | 14.156 | 50 | 6.466 | 20 | 正常
18 | 中海油惠州石化有限公司 | 重装（II）127排气筒 | 3454154.25 | 39.979 | 50.628 | 100 | 0.887 | 50 | 7.084 | 20 | 正常
18 | 中海油惠州石化有限公司 | 煤制氢硫磺排气筒 | 963820.312 | 11.155 | - | - | 1.391 | 100 | - | - | 正常
18 | 中海油惠州石化有限公司 | 煤制氢蒸汽过热炉排气筒 | 0 | 0 | 0 | 100 | - | - | - | - | 停机
18 | 中海油惠州石化有限公司 | 燃气轮机排气筒 | 3939451.5 | 45.596 | 20.98 | 50 | 1.398 | 35 | 0.23 | 5 | 正常
18 | 中海油惠州石化有限公司 | 高压加氢裂化装置（II）加热炉排气 | 1438824.375 | 16.653 | 51.283 | 100 | 2.02 | 50 | 0.31 | 20 | 正常
18 | 中海油惠州石化有限公司 | 丙烯酸及酯废水焚烧炉排气筒 | 0 | 0 | 0 | 300 | 0 | 100 | 0 | 30 | 停机
18 | 中海油惠州石化有限公司 | 重整（Ⅲ）排气筒 | 9324650 | 107.924 | 33.208 | 100 | 1.268 | 50 | 0.364 | 20 | 正常
18 | 中海油惠州石化有限公司 | 芳烃联合（Ⅱ）排气筒 | 10670327 | 123.499 | 60.175 | 100 | 1.273 | 50 | 0.051 | 20 | 正常
19 | 中海壳牌石油化工有限公司 | UT1装置燃油锅炉F-8105/06/07/08排气筒 | 7319869 | 84.72 | 91.2 | 200 | 37.83 | 200 | 5.83 | 30 | 正常
19 | 中海壳牌石油化工有限公司 | UT2装置辅助蒸汽锅炉B-401A排气筒 | 2452090 | 28.38 | 142.12 | 200 | 69.23 | 200 | 19.93 | 30 | 正常
19 | 中海壳牌石油化工有限公司 | UT2装置辅助蒸汽锅炉B-401C-1#排气筒 | 1343360 | 15.54 | 59.71 | 200 | 58.94 | 200 | 16.33 | 30 | 正常
19 | 中海壳牌石油化工有限公司 | UT2装置辅助蒸汽锅炉B-401C-2#排气筒 | 1171110 | 13.55 | 51.04 | 200 | 47.82 | 200 | 18.97 | 30 | 正常
19 | 中海壳牌石油化工有限公司 | UT2装置辅助蒸汽锅炉B-401D排气筒 | 4075399 | 47.16 | 59.66 | 100 | 3.34 | 35 | 1.29 | 5 | 正常
19 | 中海壳牌石油化工有限公司 | SMPO2装置废液焚烧炉A-9302排气筒 | 1419441.37 | 16.42 | 55.98 | 300 | 1.59 | 100 | 4.95 | 30 | 正常
19 | 中海壳牌石油化工有限公司 | UT1装置固废焚烧炉F-9401排气筒 | 1614.29 | 0.02 | 0 | 300 | 0 | 100 | 0 | 30 | 停机
19 | 中海壳牌石油化工有限公司 | UT1装置污水处理场废气处理设施A-9230排气筒 | 822517.62 | 9.52 | - | - | - | - | - | - | 正常
19 | 中海壳牌石油化工有限公司 | UT1装置废液焚烧炉A-9301排气筒 | 2524893.75 | 29.22 | 102.56 | 300 | 1.86 | 200 | 1.95 | 30 | 正常
19 | 中海壳牌石油化工有限公司 | LOP2装置裂解炉F-190排气筒 | 1822274.62 | 21.09 | 74.76 | 100 | - | - | - | - | 正常
19 | 中海壳牌石油化工有限公司 | UT1装置燃气轮机GT-8161排气筒 | 10556147 | 122.17 | 68.59 | 120 | 3.2 | 100 | 2.21 | 10 | 正常
19 | 中海壳牌石油化工有限公司 | SMPO1装置热油炉F-5301A/B/C排气筒 | 7235545 | 83.74 | 57.52 | 100 | 0 | 50 | 2.48 | 20 | 正常
19 | 中海壳牌石油化工有限公司 | UT2装置燃气轮机GT-201排气筒 | 20099800 | 232.63 | 32.89 | 50 | - | - | - | - | 正常
19 | 中海壳牌石油化工有限公司 | POD2装置废液焚烧炉A-2962排气筒 | 166662.62 | 1.93 | 57.09 | 300 | 1 | 100 | 1.2 | 30 | 正常
19 | 中海壳牌石油化工有限公司 | SMPO2装置热油炉F-5301A/B/C排气筒 | 7055840 | 81.66 | 43.05 | 100 | 0 | 50 | 0.4 | 20 | 正常
19 | 中海壳牌石油化工有限公司 | LOP1装置裂解炉F-1100排气筒 | 1434650.38 | 16.6 | 77.3 | 100 | - | - | - | - | 正常
19 | 中海壳牌石油化工有限公司 | UT2装置辅助蒸汽锅炉B-401B-1#排气筒 | 159432 | 1.84 | 727.79 | 200 | 120.47 | 200 | 45.6 | 30 | 正常
19 | 中海壳牌石油化工有限公司 | UT2装置辅助蒸汽锅炉B-401B-2#排气筒 | 149324 | 1.72 | 573.55 | 200 | 216.28 | 200 | 46.93 | 30 | 正常
20 | 光大环保能源（龙门）有限公司 | 一号废气排放口 | 1785387.13 | 20.66 | 130.641 | 200 | 46.107 | 50 | 4.548 | 10 | 正常
20 | 光大环保能源（龙门）有限公司 | 二号废气排放口 | 1245809.5 | 14.42 | 152.16 | 200 | 47.05 | 50 | 4.329 | 10 | 正常
21 | 惠州绿色动力再生能源有限公司 | 焚烧废气排放口3# | 3880575.25 | 44.91 | 77.342 | 80 | 25.125 | 30 | 0.818 | 8 | 正常
21 | 惠州绿色动力再生能源有限公司 | 焚烧废气排放口4# | 3178504.25 | 36.79 | 77.039 | 80 | 27.438 | 30 | 0.667 | 8 | 正常
21 | 惠州绿色动力再生能源有限公司 | 焚烧废气排放口1# | 2929233.75 | 33.9 | 70.557 | 80 | 4.084 | 30 | 19.223 | 8 | 停机
21 | 惠州绿色动力再生能源有限公司 | 焚烧废气排放口2# | 3159110.5 | 36.56 | 77.167 | 80 | 26.373 | 30 | 1.983 | 8 | 正常
22 | 三菱化学化工原料（惠州）有限公司 | 废气排放口 | 3240332.5 | 37.504 | 22.1528 | 100 | 1.5478 | 50 | 3.5498 | 20 | 正常
23 | 惠州李长荣橡胶有限公司 | RTO | 2490499 | 29.375 | 4.0848 | 100 | 0.5829 | 50 | 10.0646 | 20 | 正常
24 | 惠州绿色动力环保有限公司 | 焚烧废气排放口#1 | 847525 | 9.809 | 104.993 | 250 | 0.017 | 80 | 19.559 | 10 | 停机
24 | 惠州绿色动力环保有限公司 | 焚烧废气排放口#2 | 1989092.625 | 23.022 | 76.715 | 250 | 22.587 | 80 | 2.926 | 10 | 正常
24 | 惠州绿色动力环保有限公司 | 焚烧废气排放口#3 | 3.808 | 0 | 32.376 | 250 | 33.474 | 80 | 11.656 | 10 | 停机
25 | 国能（惠州）热电有限责任公司 | 综合监控点 | 45436412 | 525.884 | 34.7165 | 100 | 22.8429 | 50 | 0.7645 | 20 | 正常
26 | 华润水泥（惠州）有限公司 | 总排放口 | 8360388.5 | 96.764 | 211.0902 | 320 | 11.712 | 100 | 3.3289 | 20 | 正常
26 | 华润水泥（惠州）有限公司 | 窑头 | 6928399.5 | 80.19 | - | - | - | - | 0.326 | 20 | 正常