## Sheet1
监测日期：2024-11-06
序号 | 企业名称 | 监控点名称 | 烟气量(M3) | 烟气流量（M3/s） | 氮氧化物(mg/M3) |  | 二氧化硫(mg/M3) |  | 烟尘(mg/M3) |  | 生产状态
[5 empty] | 浓度 | 限值 | 浓度 | 限值 | 浓度 | 限值
1 | 惠州市光大水泥企业有限公司光华水泥厂 | A线窑尾 | 11755306 | 143.636 | 175.6292 | 320 | 26.147 | 100 | 0.673 | 20 | 正常
1 | 惠州市光大水泥企业有限公司光华水泥厂 | B线窑尾 | 13504310 | 165.12 | 199.5426 | 320 | 49.2358 | 100 | 0.4549 | 20 | 正常
1 | 惠州市光大水泥企业有限公司光华水泥厂 | A线窑头烟囱 | 7095868 | 82.128 | - | - | - | - | 6.5482 | 20 | 正常
1 | 惠州市光大水泥企业有限公司光华水泥厂 | B线窑头烟囱 | 8209040 | 95.012 | - | - | - | - | 5.7059 | 20 | 正常
2 | 广东展宏钢铁有限公司 | 电炉废气排放口 | 2617054 | 109043.906 | - | - | - | - | 0.064 | 15 | 正常
2 | 广东展宏钢铁有限公司 | 电炉废气排放口#2 | 21029442 | 243.396 | - | - | - | - | 0.974 | 15 | 正常
3 | 惠州固力水泥集团有限公司博罗分公司 | 排放口（窑头） | 15030.104 | 0.174 | - | - | - | - | 0 | 20 | 停机
3 | 惠州固力水泥集团有限公司博罗分公司 | 总排放口（窑尾） | 72496.508 | 0.839 | 13.496 | 320 | 2.401 | 100 | 21.067 | 20 | 停机
4 | 惠州东江威立雅环境服务有限公司 | 焚烧炉废气排放口 | 695442.125 | 8.049 | 153.9111 | 300 | 3.7708 | 100 | 2.3249 | 30 | 正常
5 | 惠州福和纸业有限公司 | 锅炉废气排放口1# | 11240640 | 130.1 | 4.64 | 200 | 0.95 | 200 | 1.9 | 30 | 正常
5 | 惠州福和纸业有限公司 | 锅炉废气排放口2# | 864 | 0.01 | 1.83 | 150 | - | - | - | - | 停机
6 | 惠州市光大水泥企业有限公司 | A线旋窑窑尾处理后排口 | 13086781 | 151.562 | 26.2227 | 320 | 48.0078 | 100 | 0.7088 | 20 | 正常
6 | 惠州市光大水泥企业有限公司 | B线旋窑窑尾处理后排口 | 12017242 | 139.088 | 231.038 | 320 | 40.3418 | 100 | 2.8899 | 20 | 正常
6 | 惠州市光大水泥企业有限公司 | A线窑头烟窗 | 9622175 | 111.368 | - | - | - | - | 6.1343 | 20 | 正常
6 | 惠州市光大水泥企业有限公司 | B线窑头烟窗 | 6645377 | 76.914 | - | - | - | - | 4.6822 | 20 | 正常
7 | 惠州广惠能源有限公司 | 焚烧炉烟气排放口3# | 3768886.5 | 43.995 | 112.268 | 200 | 19.211 | 50 | 7.086 | 10 | 正常
7 | 惠州广惠能源有限公司 | 焚烧炉烟气排放口2# | 1256634.25 | 17.661 | 166.03 | 200 | 54.884 | 50 | 8.017 | 10 | 停机
7 | 惠州广惠能源有限公司 | 焚烧炉烟气排放口1# | 3457547.5 | 40.354 | 112.872 | 200 | 9.98 | 50 | 6.635 | 10 | 正常
8 | 光大环保能源（博罗）有限公司 | 3# | 1160176.88 | 14.01 | 112.067 | 200 | 25.051 | 35 | 3.136 | 10 | 正常
8 | 光大环保能源（博罗）有限公司 | 1# | 1133245.5 | 13.12 | 110.899 | 200 | 24.32 | 35 | 3.869 | 10 | 正常
8 | 光大环保能源（博罗）有限公司 | 2# | 1195469.13 | 13.84 | 114.993 | 200 | 15.094 | 35 | 1.603 | 10 | 正常
8 | 光大环保能源（博罗）有限公司 | 4# | 2984722.5 | 34.55 | 113.692 | 200 | 9.033 | 35 | 0.463 | 10 | 正常
9 | 光大环保能源（惠东）有限公司 | #3烟囱 | 2099109.25 | 24.295 | 166.035 | 200 | 14.668 | 50 | 4.082 | 10 | 正常
9 | 光大环保能源（惠东）有限公司 | #1烟囱 | 1233929.125 | 14.282 | 163.088 | 200 | 14.127 | 50 | 3.026 | 10 | 正常
9 | 光大环保能源（惠东）有限公司 | #2烟囱 | 1518802.125 | 17.579 | 155.385 | 200 | 13.361 | 50 | 3.921 | 10 | 正常
10 | 惠州市瑞能热力有限公司 | 锅炉烟窗 | 2815032.96 | 32.581 | 34.05 | 200 | 6.69 | 35 | 5.47 | 10 | 正常
10 | 惠州市瑞能热力有限公司 | 锅炉废气排放口2# | 19872 | 0.23 | 1.12 | 150 | - | - | - | - | 停机
11 | 惠州深能源丰达电力有限公司 | 1号机废气排放口 | 2103871.75 | 24.35 | 0.021 | 50 | 0 | 35 | 2.466 | 5 | 停机
11 | 惠州深能源丰达电力有限公司 | 2号机废气排放口 | 0 | 0 | 0 | 50 | 0 | 35 | 0 | 5 | 停机
11 | 惠州深能源丰达电力有限公司 | 5号机组废气排放口 | 65093.817 | 0.768 | 9.499 | 50 | 1.375 | 35 | 20.658 | 5 | 停机
11 | 惠州深能源丰达电力有限公司 | 6号机组废气排放口 | 0 | 0 | 37.309 | 50 | 3.228 | 35 | 41.923 | 5 | 停机
11 | 惠州深能源丰达电力有限公司 | 1号启动锅炉废气排放口 | 8872.526 | 0.105 | 7.279 | 50 | 0.287 | 35 | 57.301 | 10 | 停机
11 | 惠州深能源丰达电力有限公司 | 2号启动锅炉废气排放口 | 0 | 0 | 41.635 | 50 | 1.12 | 35 | 79.03 | 10 | 停机
12 | 广东惠州天然气发电有限公司 | 2号发电机组烟囱 | 39830304.96 | 1659596.04 | 24.133 | 50 | - | - | - | - | 正常
12 | 广东惠州天然气发电有限公司 | 1号发电机组烟囱 | 0 | 0 | 0.689 | 50 | - | - | - | - | 停机
12 | 广东惠州天然气发电有限公司 | 3号发电机组烟囱 | 356149.44 | 4.122 | 1.88 | 50 | - | - | - | - | 正常
12 | 广东惠州天然气发电有限公司 | 4号发电机组烟囱 | 1591997.76 | 18.426 | 35.06 | 50 | - | - | - | - | 停机
12 | 广东惠州天然气发电有限公司 | 5号发电机组烟囱 | 43698821.76 | 505.773 | 23.25 | 50 | - | - | - | - | 正常
12 | 广东惠州天然气发电有限公司 | 6号发电机组烟囱 | 449.28 | 0.005 | 3.36 | 50 | - | - | - | - | 停机
13 | 宝武镁业（惠州）有限公司 | 工业窑炉燃烧废气排放口 | 143424 | 1.66 | 62.3 | 120 | 1.33 | 850 | 1.23 | 100 | 正常
14 | 惠州塔牌水泥有限公司 | 二线窑尾 | 396690.812 | 4.591 | 1019.828 | 320 | 1041.193 | 100 | 29.828 | 20 | 停机
14 | 惠州塔牌水泥有限公司 | 一线窑头 | 3230953.5 | 37.395 | - | - | - | - | 9.6678 | 20 | 正常
14 | 惠州塔牌水泥有限公司 | 一线窑尾 | 9031022 | 104.526 | 31.1413 | 320 | 7.3805 | 100 | 1.6698 | 20 | 正常
14 | 惠州塔牌水泥有限公司 | 二线窑头 | 2210518.25 | 25.585 | - | - | - | - | 0 | 20 | 停机
15 | 南亚塑胶工业(惠州)有限公司 | 1#锅炉烟气排放口（A1） | 1159056 | 13.415 | 35.76 | 50 | 2.14 | 35 | 0.4 | 10 | 正常
15 | 南亚塑胶工业(惠州)有限公司 | 7#有机废气排放口（B7） | 737824.625 | 8.54 | - | - | - | - | 2.594 | 10 | 正常
15 | 南亚塑胶工业(惠州)有限公司 | 15#有机废气排放口（B15） | 265894.5 | 3.077 | - | - | - | - | 1.2229 | 10 | 正常
15 | 南亚塑胶工业(惠州)有限公司 | 3#粉尘排放口（C3） | 74248.375 | 0.859 | - | - | - | - | 0.7234 | 10 | 正常
15 | 南亚塑胶工业(惠州)有限公司 | 2#锅炉烟气排放口（A2） | 135557.064 | 5648.211 | 7.54 | 150 | - | - | - | - | 正常
16 | 广东惠州平海发电厂有限公司 | 1号锅炉废气排放口 | 53509655.039 | 631.741 | 34.058 | 100 | 23.496 | 50 | 1.504 | 20 | 正常
16 | 广东惠州平海发电厂有限公司 | 2号锅炉废气排放口 | 47261266.925 | 567.049 | 36.971 | 100 | 22.721 | 50 | 3.536 | 20 | 正常
17 | 旭硝子显示玻璃（惠州）有限公司 | 四期炉窑废气排放口 | 382091 | 4.422 | 257.089 | 550 | 4.58 | 280 | 0.581 | 30 | 正常
17 | 旭硝子显示玻璃（惠州）有限公司 | 一期熔窑废气排放口 | 370339.781 | 4.286 | 249.812 | 550 | 1.132 | 400 | 0.576 | 30 | 正常
17 | 旭硝子显示玻璃（惠州）有限公司 | 三期熔窑废气排放口 | 608256 | 7.04 | 251.56 | 550 | 1.72 | 400 | 0.99 | 30 | 正常
17 | 旭硝子显示玻璃（惠州）有限公司 | 二期熔窑废气排放口 | 506964.844 | 5.868 | 260.141 | 550 | 18.307 | 400 | 0.825 | 30 | 正常
18 | 中海油惠州石化有限公司 | 燃油燃气锅炉烟囱 | 536427.375 | 6.209 | 147.716 | 200 | 4.925 | 200 | 1.502 | 30 | 正常
18 | 中海油惠州石化有限公司 | 燃油燃气锅炉烟囱 2 | 820248.438 | 9.494 | 67.181 | 200 | 6.928 | 200 | 7.549 | 30 | 正常
18 | 中海油惠州石化有限公司 | 硫磺（1）排气筒 | 281265.062 | 3.258 | 23.266 | - | 21.433 | 100 | - | - | 正常
18 | 中海油惠州石化有限公司 | 蜡油加裂排气筒 | 1043038.125 | 12.072 | 56.205 | 100 | - | - | - | - | 正常
18 | 中海油惠州石化有限公司 | 煤柴油加裂排气筒 | 705536.188 | 8.166 | 35.397 | 100 | - | - | - | - | 正常
18 | 中海油惠州石化有限公司 | 制氢（1）排气筒 | 3990864 | 46.191 | 81.487 | 100 | - | - | - | - | 正常
18 | 中海油惠州石化有限公司 | 制氢（2）排气筒 | 4310875.5 | 49.894 | 77.262 | 100 | - | - | - | - | 正常
18 | 中海油惠州石化有限公司 | 重整（I）排气筒 | 4629706 | 53.623 | 66.133 | 100 | - | - | - | - | 正常
18 | 中海油惠州石化有限公司 | 芳烃联合（1）排气筒 | 5055743.5 | 61.454 | 48.116 | 100 | - | - | - | - | 正常
18 | 中海油惠州石化有限公司 | 芳烃联合（2）排气筒 | 1093159.75 | 13.202 | 45.011 | 100 | - | - | - | - | 正常
18 | 中海油惠州石化有限公司 | 芳烃联合2排气筒 | 1485102.5 | 18.118 | 20.39 | 100 | - | - | - | - | 正常
18 | 中海油惠州石化有限公司 | 焦化（1）排气筒 | 1477055.75 | 17.107 | 72.286 | 100 | - | - | - | - | 正常
18 | 中海油惠州石化有限公司 | 焦化（2）排气筒 | 1638012.875 | 18.958 | 69.093 | 100 | - | - | - | - | 正常
18 | 中海油惠州石化有限公司 | 催化裂化（1）排气筒 | 3493929.5 | 145679.359 | - | - | 0.809 | 50 | 3.574 | 30 | 正常
18 | 中海油惠州石化有限公司 | 煅烧焦烟囱 | - | - | - | - | - | - | 0 | 10 | 停机
18 | 中海油惠州石化有限公司 | 常减压（1）烟囱 | 3965359.25 | 45.895 | 35.276 | 100 | - | - | - | - | 正常
18 | 中海油惠州石化有限公司 | 3#燃油燃气锅炉烟道 | 1171148.375 | 13.555 | 40.406 | 100 | 7.106 | 50 | 0.491 | 20 | 正常
18 | 中海油惠州石化有限公司 | 航煤加氢129排气筒 | 367952.719 | 4.262 | 22.21 | 100 | - | - | - | - | 正常
18 | 中海油惠州石化有限公司 | 硫磺（II）134排气筒 | 2357301 | 27.34 | - | - | 24.198 | 100 | - | - | 正常
18 | 中海油惠州石化有限公司 | 催化裂化（II）123排气筒 | 13289863 | 153.924 | 37.446 | 100 | 5.065 | 50 | 7.612 | 30 | 正常
18 | 中海油惠州石化有限公司 | 渣油加氢133排气筒 | 451082.062 | 5.225 | 38.554 | 100 | - | - | - | - | 正常
18 | 中海油惠州石化有限公司 | 常减压（II）121排气筒 | 2929391.25 | 33.928 | 23.072 | 100 | 14.745 | 50 | 7.006 | 20 | 正常
18 | 中海油惠州石化有限公司 | 重装（II）127排气筒 | 3472990 | 40.224 | 53.245 | 100 | 0.955 | 50 | 7.198 | 20 | 正常
18 | 中海油惠州石化有限公司 | 煤制氢硫磺排气筒 | 961467.188 | 11.136 | - | - | 1.189 | 100 | - | - | 正常
18 | 中海油惠州石化有限公司 | 煤制氢蒸汽过热炉排气筒 | 0 | 0 | 0 | 100 | - | - | - | - | 停机
18 | 中海油惠州石化有限公司 | 燃气轮机排气筒 | 3986917.5 | 46.145 | 21.307 | 50 | 1.369 | 35 | 0.243 | 5 | 正常
18 | 中海油惠州石化有限公司 | 高压加氢裂化装置（II）加热炉排气 | 1250523.5 | 16.606 | 49.396 | 100 | 2.105 | 50 | 0.318 | 20 | 正常
18 | 中海油惠州石化有限公司 | 丙烯酸及酯废水焚烧炉排气筒 | 0 | 0 | 0 | 300 | 0 | 100 | 0 | 30 | 停机
18 | 中海油惠州石化有限公司 | 重整（Ⅲ）排气筒 | 9447217 | 109.418 | 32.384 | 100 | 1.245 | 50 | 0.399 | 20 | 正常
18 | 中海油惠州石化有限公司 | 芳烃联合（Ⅱ）排气筒 | 10562244 | 122.338 | 56.374 | 100 | 1.225 | 50 | 0.051 | 20 | 正常
19 | 中海壳牌石油化工有限公司 | UT1装置燃油锅炉F-8105/06/07/08排气筒 | 7387144.5 | 85.5 | 94.29 | 200 | 35.88 | 200 | 6.33 | 30 | 正常
19 | 中海壳牌石油化工有限公司 | UT2装置辅助蒸汽锅炉B-401A排气筒 | 2508180 | 29.02 | 136.69 | 200 | 71.46 | 200 | 19.58 | 30 | 正常
19 | 中海壳牌石油化工有限公司 | UT2装置辅助蒸汽锅炉B-401C-1#排气筒 | 1283660 | 14.85 | 59.67 | 200 | 60.91 | 200 | 16.96 | 30 | 正常
19 | 中海壳牌石油化工有限公司 | UT2装置辅助蒸汽锅炉B-401C-2#排气筒 | 1216360 | 14.07 | 50.28 | 200 | 49.71 | 200 | 21.12 | 30 | 正常
19 | 中海壳牌石油化工有限公司 | UT2装置辅助蒸汽锅炉B-401D排气筒 | 4451213 | 51.51 | 61.5 | 100 | 3.49 | 35 | 1.19 | 5 | 正常
19 | 中海壳牌石油化工有限公司 | SMPO2装置废液焚烧炉A-9302排气筒 | 1363730.5 | 15.78 | 62.84 | 300 | 1.54 | 100 | 4.94 | 30 | 正常
19 | 中海壳牌石油化工有限公司 | UT1装置固废焚烧炉F-9401排气筒 | 1711.38 | 0.02 | 0 | 300 | 0 | 100 | 0 | 30 | 停机
19 | 中海壳牌石油化工有限公司 | UT1装置污水处理场废气处理设施A-9230排气筒 | 837975.88 | 9.7 | - | - | - | - | - | - | 正常
19 | 中海壳牌石油化工有限公司 | UT1装置废液焚烧炉A-9301排气筒 | 2461543.75 | 28.49 | 122.89 | 300 | 1.63 | 200 | 1.93 | 30 | 正常
19 | 中海壳牌石油化工有限公司 | LOP2装置裂解炉F-190排气筒 | 1800219.87 | 20.83 | 69.05 | 100 | - | - | - | - | 正常
19 | 中海壳牌石油化工有限公司 | UT1装置燃气轮机GT-8161排气筒 | 10598375 | 122.66 | 68.34 | 120 | 2.77 | 100 | 2.23 | 10 | 正常
19 | 中海壳牌石油化工有限公司 | SMPO1装置热油炉F-5301A/B/C排气筒 | 7229933 | 83.68 | 55.94 | 100 | 0 | 50 | 2.45 | 20 | 正常
19 | 中海壳牌石油化工有限公司 | UT2装置燃气轮机GT-201排气筒 | 19768300 | 228.8 | 33.96 | 50 | - | - | - | - | 正常
19 | 中海壳牌石油化工有限公司 | POD2装置废液焚烧炉A-2962排气筒 | 174295.59 | 2.02 | 76.33 | 300 | 3 | 100 | 1.85 | 30 | 正常
19 | 中海壳牌石油化工有限公司 | SMPO2装置热油炉F-5301A/B/C排气筒 | 7359160 | 85.17 | 42.9 | 100 | 0 | 50 | 0.47 | 20 | 正常
19 | 中海壳牌石油化工有限公司 | LOP1装置裂解炉F-1100排气筒 | 1433319.5 | 16.59 | 78.06 | 100 | - | - | - | - | 正常
19 | 中海壳牌石油化工有限公司 | UT2装置辅助蒸汽锅炉B-401B-1#排气筒 | 145543 | 1.68 | 258.27 | 200 | 134.49 | 200 | 36.64 | 30 | 正常
19 | 中海壳牌石油化工有限公司 | UT2装置辅助蒸汽锅炉B-401B-2#排气筒 | 149296 | 1.72 | 500.43 | 200 | 208.28 | 200 | 39.47 | 30 | 正常
20 | 光大环保能源（龙门）有限公司 | 一号废气排放口 | 1651062.25 | 19.11 | 140.437 | 200 | 45.61 | 50 | 4.728 | 10 | 正常
20 | 光大环保能源（龙门）有限公司 | 二号废气排放口 | 1269678 | 14.7 | 139.491 | 200 | 46.624 | 50 | 5.334 | 10 | 正常
21 | 惠州绿色动力再生能源有限公司 | 焚烧废气排放口3# | 3900497.25 | 45.14 | 77.382 | 80 | 24.641 | 30 | 0.854 | 8 | 正常
21 | 惠州绿色动力再生能源有限公司 | 焚烧废气排放口4# | 3228039.75 | 37.36 | 77.401 | 80 | 27.475 | 30 | 0.7 | 8 | 正常
21 | 惠州绿色动力再生能源有限公司 | 焚烧废气排放口1# | 1949867 | 22.57 | 59.558 | 80 | 3.855 | 30 | 15.924 | 8 | 停机
21 | 惠州绿色动力再生能源有限公司 | 焚烧废气排放口2# | 3194535.25 | 36.97 | 77.11 | 80 | 27.021 | 30 | 2.296 | 8 | 正常
22 | 三菱化学化工原料（惠州）有限公司 | 废气排放口 | 3218759 | 37.254 | 25.6635 | 100 | 1.6204 | 50 | 3.3261 | 20 | 正常
23 | 惠州李长荣橡胶有限公司 | RTO | 2510216.5 | 29.63 | 4.2917 | 100 | 0.5696 | 50 | 9.8829 | 20 | 正常
24 | 惠州绿色动力环保有限公司 | 焚烧废气排放口#1 | 1234587.25 | 14.289 | 41.516 | 250 | 0.978 | 80 | 12.499 | 10 | 停机
24 | 惠州绿色动力环保有限公司 | 焚烧废气排放口#2 | 2012942.875 | 23.298 | 76.624 | 250 | 21.939 | 80 | 2.785 | 10 | 正常
24 | 惠州绿色动力环保有限公司 | 焚烧废气排放口#3 | 778134.438 | 9.006 | 26.39 | 250 | 13.156 | 80 | 11.153 | 10 | 停机
25 | 国能（惠州）热电有限责任公司 | 综合监控点 | 45341024 | 524.78 | 33.4646 | 100 | 22.5654 | 50 | 0.7705 | 20 | 正常
26 | 华润水泥（惠州）有限公司 | 总排放口 | 8360466 | 96.765 | 195.6148 | 320 | 28.022 | 100 | 3.1283 | 20 | 正常
26 | 华润水泥（惠州）有限公司 | 窑头 | 6945560 | 80.388 | - | - | - | - | 0.469 | 20 | 正常