## Sheet1
监测日期：2024-11-07
序号 | 企业名称 | 监控点名称 | 烟气量(M3) | 烟气流量（M3/s） | 氮氧化物(mg/M3) |  | 二氧化硫(mg/M3) |  | 烟尘(mg/M3) |  | 生产状态
[5 empty] | 浓度 | 限值 | 浓度 | 限值 | 浓度 | 限值
1 | 惠州市光大水泥企业有限公司光华水泥厂 | A线窑尾 | 12715044 | 148.74 | 200.3947 | 320 | 15.9166 | 100 | 0.4434 | 20 | 正常
1 | 惠州市光大水泥企业有限公司光华水泥厂 | B线窑尾 | 14882667 | 174.204 | 197.3472 | 320 | 49.031 | 100 | 0.8958 | 20 | 正常
1 | 惠州市光大水泥企业有限公司光华水泥厂 | A线窑头烟囱 | 7175851 | 83.054 | - | - | - | - | 6.5837 | 20 | 正常
1 | 惠州市光大水泥企业有限公司光华水泥厂 | B线窑头烟囱 | 8748125 | 101.251 | - | - | - | - | 5.544 | 20 | 正常
2 | 广东展宏钢铁有限公司 | 电炉废气排放口 | 2570058.5 | 107085.781 | - | - | - | - | 0.018 | 15 | 正常
2 | 广东展宏钢铁有限公司 | 电炉废气排放口#2 | 21712854 | 251.306 | - | - | - | - | 0.907 | 15 | 正常
3 | 惠州固力水泥集团有限公司博罗分公司 | 排放口（窑头） | 14751.019 | 0.171 | - | - | - | - | 0 | 20 | 停机
3 | 惠州固力水泥集团有限公司博罗分公司 | 总排放口（窑尾） | 46555.828 | 0.539 | 645.934 | 320 | 459.835 | 100 | 54.739 | 20 | 停机
4 | 惠州东江威立雅环境服务有限公司 | 焚烧炉废气排放口 | 690388.75 | 7.991 | 131.1935 | 300 | 3.3774 | 100 | 2.3224 | 30 | 正常
5 | 惠州福和纸业有限公司 | 锅炉废气排放口1# | 11772864 | 136.26 | 4.32 | 200 | 0.91 | 200 | 2.89 | 30 | 正常
5 | 惠州福和纸业有限公司 | 锅炉废气排放口2# | 864 | 0.01 | 0.44 | 150 | - | - | - | - | 停机
6 | 惠州市光大水泥企业有限公司 | A线旋窑窑尾处理后排口 | 14537638 | 168.26 | 26.1694 | 320 | 50.8353 | 100 | 1.1766 | 20 | 正常
6 | 惠州市光大水泥企业有限公司 | B线旋窑窑尾处理后排口 | 12358173 | 143.034 | 219.9192 | 320 | 56.8762 | 100 | 4.2236 | 20 | 正常
6 | 惠州市光大水泥企业有限公司 | A线窑头烟窗 | 9417572 | 109 | - | - | - | - | 6.3649 | 20 | 正常
6 | 惠州市光大水泥企业有限公司 | B线窑头烟窗 | 6564899.5 | 75.983 | - | - | - | - | 4.6912 | 20 | 正常
7 | 惠州广惠能源有限公司 | 焚烧炉烟气排放口3# | 2003393.75 | 23.444 | 134.561 | 200 | 34.385 | 50 | 35.483 | 10 | 正常
7 | 惠州广惠能源有限公司 | 焚烧炉烟气排放口2# | 3179808.5 | 37.085 | 109.03 | 200 | 11.75 | 50 | 7.698 | 10 | 停机
7 | 惠州广惠能源有限公司 | 焚烧炉烟气排放口1# | 3387263 | 39.529 | 116.724 | 200 | 18.984 | 50 | 6.372 | 10 | 正常
8 | 光大环保能源（博罗）有限公司 | 3# | 1242151.63 | 14.38 | 106.613 | 200 | 31.99 | 35 | 3.279 | 10 | 正常
8 | 光大环保能源（博罗）有限公司 | 1# | 1091505.13 | 12.63 | 109.503 | 200 | 32.161 | 35 | 3.808 | 10 | 正常
8 | 光大环保能源（博罗）有限公司 | 2# | 1141847.63 | 13.22 | 112.836 | 200 | 23.903 | 35 | 1.516 | 10 | 正常
8 | 光大环保能源（博罗）有限公司 | 4# | 2907270.75 | 33.65 | 102.239 | 200 | 10.86 | 35 | 0.439 | 10 | 正常
9 | 光大环保能源（惠东）有限公司 | #3烟囱 | 2111504.25 | 24.439 | 166.538 | 200 | 11.225 | 50 | 4.089 | 10 | 正常
9 | 光大环保能源（惠东）有限公司 | #1烟囱 | 1214821.5 | 14.06 | 167.486 | 200 | 6.829 | 50 | 2.928 | 10 | 正常
9 | 光大环保能源（惠东）有限公司 | #2烟囱 | 1489176.625 | 17.236 | 165.763 | 200 | 8.723 | 50 | 3.539 | 10 | 正常
10 | 惠州市瑞能热力有限公司 | 锅炉烟窗 | 2893207.68 | 33.486 | 43.73 | 200 | 8.41 | 35 | 5.57 | 10 | 正常
10 | 惠州市瑞能热力有限公司 | 锅炉废气排放口2# | 17280 | 0.2 | 11.07 | 150 | - | - | - | - | 停机
11 | 惠州深能源丰达电力有限公司 | 1号机废气排放口 | 3835307.75 | 44.39 | 0.102 | 50 | 0 | 35 | 2.778 | 5 | 停机
11 | 惠州深能源丰达电力有限公司 | 2号机废气排放口 | 0 | 0 | 0 | 50 | 0 | 35 | 0 | 5 | 停机
11 | 惠州深能源丰达电力有限公司 | 5号机组废气排放口 | 61583.195 | 0.736 | 9.078 | 50 | 1.09 | 35 | 19.517 | 5 | 停机
11 | 惠州深能源丰达电力有限公司 | 6号机组废气排放口 | 0 | 0 | 21.421 | 50 | 3.595 | 35 | 40.552 | 5 | 停机
11 | 惠州深能源丰达电力有限公司 | 1号启动锅炉废气排放口 | 8657.205 | 0.102 | 0 | 50 | 2.587 | 35 | 47.227 | 10 | 停机
11 | 惠州深能源丰达电力有限公司 | 2号启动锅炉废气排放口 | 0 | 0 | 48.847 | 50 | 1.54 | 35 | 68.583 | 10 | 停机
12 | 广东惠州天然气发电有限公司 | 2号发电机组烟囱 | 403021.44 | 16792.56 | 3.762 | 50 | - | - | - | - | 正常
12 | 广东惠州天然气发电有限公司 | 1号发电机组烟囱 | 0 | 0 | 1.033 | 50 | - | - | - | - | 停机
12 | 广东惠州天然气发电有限公司 | 3号发电机组烟囱 | 0 | 0 | 0.47 | 50 | - | - | - | - | 停机
12 | 广东惠州天然气发电有限公司 | 4号发电机组烟囱 | 57818.88 | 0.669 | 45.89 | 50 | - | - | - | - | 停机
12 | 广东惠州天然气发电有限公司 | 5号发电机组烟囱 | 43900712.64 | 508.11 | 22.95 | 50 | - | - | - | - | 正常
12 | 广东惠州天然气发电有限公司 | 6号发电机组烟囱 | -78978.24 | -0.914 | 3.46 | 50 | - | - | - | - | 停机
13 | 宝武镁业（惠州）有限公司 | 工业窑炉燃烧废气排放口 | 139104 | 1.61 | 59.65 | 120 | 2.82 | 850 | 1.31 | 100 | 正常
14 | 惠州塔牌水泥有限公司 | 二线窑尾 | 481065.656 | 5.568 | 954.453 | 320 | 1579.624 | 100 | 12.684 | 20 | 停机
14 | 惠州塔牌水泥有限公司 | 一线窑头 | 3544522.25 | 41.025 | - | - | - | - | 9.3548 | 20 | 正常
14 | 惠州塔牌水泥有限公司 | 一线窑尾 | 9336890 | 108.066 | 30.0526 | 320 | 13.6829 | 100 | 1.6068 | 20 | 正常
14 | 惠州塔牌水泥有限公司 | 二线窑头 | 2289768.5 | 26.502 | - | - | - | - | 0 | 20 | 停机
15 | 南亚塑胶工业(惠州)有限公司 | 1#锅炉烟气排放口（A1） | 1165276.8 | 13.487 | 35.73 | 50 | 1.41 | 35 | 0.37 | 10 | 正常
15 | 南亚塑胶工业(惠州)有限公司 | 7#有机废气排放口（B7） | 738033.625 | 8.542 | - | - | - | - | 2.5627 | 10 | 正常
15 | 南亚塑胶工业(惠州)有限公司 | 15#有机废气排放口（B15） | 266655.188 | 3.086 | - | - | - | - | 1.1052 | 10 | 正常
15 | 南亚塑胶工业(惠州)有限公司 | 3#粉尘排放口（C3） | 62366.141 | 0.722 | - | - | - | - | 0.7269 | 10 | 正常
15 | 南亚塑胶工业(惠州)有限公司 | 2#锅炉烟气排放口（A2） | 139196.52 | 5799.855 | 26.87 | 150 | - | - | - | - | 正常
16 | 广东惠州平海发电厂有限公司 | 1号锅炉废气排放口 | 55257810.975 | 652.189 | 36.933 | 100 | 23.339 | 50 | 2.188 | 20 | 正常
16 | 广东惠州平海发电厂有限公司 | 2号锅炉废气排放口 | 48230194.982 | 570.696 | 38.428 | 100 | 24.269 | 50 | 2.498 | 20 | 正常
17 | 旭硝子显示玻璃（惠州）有限公司 | 四期炉窑废气排放口 | 385054 | 4.457 | 252.305 | 550 | 4.313 | 280 | 0.581 | 30 | 正常
17 | 旭硝子显示玻璃（惠州）有限公司 | 一期熔窑废气排放口 | 367182.625 | 4.25 | 246.949 | 550 | 1.219 | 400 | 0.536 | 30 | 正常
17 | 旭硝子显示玻璃（惠州）有限公司 | 三期熔窑废气排放口 | 616896 | 7.14 | 247.64 | 550 | 1.79 | 400 | 0.87 | 30 | 正常
17 | 旭硝子显示玻璃（惠州）有限公司 | 二期熔窑废气排放口 | 514285.281 | 5.952 | 258.292 | 550 | 16.073 | 400 | 0.893 | 30 | 正常
18 | 中海油惠州石化有限公司 | 燃油燃气锅炉烟囱 | 536499.75 | 6.218 | 146.684 | 200 | 7.284 | 200 | 1.502 | 30 | 正常
18 | 中海油惠州石化有限公司 | 燃油燃气锅炉烟囱 2 | 783031.125 | 9.069 | 64.503 | 200 | 8.806 | 200 | 7.483 | 30 | 正常
18 | 中海油惠州石化有限公司 | 硫磺（1）排气筒 | 282267.344 | 3.267 | 26.207 | - | 22.813 | 100 | - | - | 正常
18 | 中海油惠州石化有限公司 | 蜡油加裂排气筒 | 1064511.625 | 12.338 | 61.857 | 100 | - | - | - | - | 正常
18 | 中海油惠州石化有限公司 | 煤柴油加裂排气筒 | 698792.438 | 8.099 | 39.973 | 100 | - | - | - | - | 正常
18 | 中海油惠州石化有限公司 | 制氢（1）排气筒 | 4002008.5 | 46.32 | 85.087 | 100 | - | - | - | - | 正常
18 | 中海油惠州石化有限公司 | 制氢（2）排气筒 | 4320739.5 | 50.042 | 82.732 | 100 | - | - | - | - | 正常
18 | 中海油惠州石化有限公司 | 重整（I）排气筒 | 4704303 | 54.486 | 71.99 | 100 | - | - | - | - | 正常
18 | 中海油惠州石化有限公司 | 芳烃联合（1）排气筒 | 5266535 | 60.997 | 49.339 | 100 | - | - | - | - | 正常
18 | 中海油惠州石化有限公司 | 芳烃联合（2）排气筒 | 1242233.625 | 14.399 | 48.04 | 100 | - | - | - | - | 正常
18 | 中海油惠州石化有限公司 | 芳烃联合2排气筒 | 1538397.75 | 17.806 | 32.246 | 100 | - | - | - | - | 正常
18 | 中海油惠州石化有限公司 | 焦化（1）排气筒 | 1488541 | 17.228 | 74.125 | 100 | - | - | - | - | 正常
18 | 中海油惠州石化有限公司 | 焦化（2）排气筒 | 1614836.75 | 18.69 | 70.62 | 100 | - | - | - | - | 正常
18 | 中海油惠州石化有限公司 | 催化裂化（1）排气筒 | 3214683.25 | 146121.953 | - | - | 0.798 | 50 | 6.946 | 30 | 正常
18 | 中海油惠州石化有限公司 | 煅烧焦烟囱 | - | - | - | - | - | - | 0 | 10 | 停机
18 | 中海油惠州石化有限公司 | 常减压（1）烟囱 | 3810909.5 | 46.324 | 36.437 | 100 | - | - | - | - | 正常
18 | 中海油惠州石化有限公司 | 3#燃油燃气锅炉烟道 | 1401338.875 | 16.231 | 40.277 | 100 | 12.08 | 50 | 0.467 | 20 | 正常
18 | 中海油惠州石化有限公司 | 航煤加氢129排气筒 | 368531.688 | 4.265 | 19.99 | 100 | - | - | - | - | 正常
18 | 中海油惠州石化有限公司 | 硫磺（II）134排气筒 | 1771292.125 | 27.464 | - | - | 25.079 | 100 | - | - | 正常
18 | 中海油惠州石化有限公司 | 催化裂化（II）123排气筒 | 13411243 | 155.223 | 41.778 | 100 | 3.855 | 50 | 7.615 | 30 | 正常
18 | 中海油惠州石化有限公司 | 渣油加氢133排气筒 | 426465.062 | 4.936 | 38.836 | 100 | - | - | - | - | 正常
18 | 中海油惠州石化有限公司 | 常减压（II）121排气筒 | 2885285.75 | 33.394 | 22.091 | 100 | 15.576 | 50 | 6.894 | 20 | 正常
18 | 中海油惠州石化有限公司 | 重装（II）127排气筒 | 3501542.25 | 40.527 | 65.078 | 100 | 0.996 | 50 | 7.271 | 20 | 正常
18 | 中海油惠州石化有限公司 | 煤制氢硫磺排气筒 | 957321.25 | 11.08 | - | - | 1.284 | 100 | - | - | 正常
18 | 中海油惠州石化有限公司 | 煤制氢蒸汽过热炉排气筒 | 0 | 0 | 0 | 100 | - | - | - | - | 停机
18 | 中海油惠州石化有限公司 | 燃气轮机排气筒 | 4074494 | 47.191 | 23.039 | 50 | 1.409 | 35 | 0.258 | 5 | 正常
18 | 中海油惠州石化有限公司 | 高压加氢裂化装置（II）加热炉排气 | 1480423 | 17.134 | 50.951 | 100 | 1.937 | 50 | 0.316 | 20 | 正常
18 | 中海油惠州石化有限公司 | 丙烯酸及酯废水焚烧炉排气筒 | 0 | 0 | 0 | 300 | 0 | 100 | 0 | 30 | 停机
18 | 中海油惠州石化有限公司 | 重整（Ⅲ）排气筒 | 9493460 | 109.878 | 33.003 | 100 | 0.614 | 50 | 0.387 | 20 | 正常
18 | 中海油惠州石化有限公司 | 芳烃联合（Ⅱ）排气筒 | 10425276 | 120.663 | 54.238 | 100 | 1.01 | 50 | 0.058 | 20 | 正常
19 | 中海壳牌石油化工有限公司 | UT1装置燃油锅炉F-8105/06/07/08排气筒 | 7904357.5 | 91.49 | 98.49 | 200 | 35.23 | 200 | 6.48 | 30 | 正常
19 | 中海壳牌石油化工有限公司 | UT2装置辅助蒸汽锅炉B-401A排气筒 | 2631800 | 30.46 | 134.65 | 200 | 58.92 | 200 | 12.91 | 30 | 正常
19 | 中海壳牌石油化工有限公司 | UT2装置辅助蒸汽锅炉B-401C-1#排气筒 | 1275180 | 14.75 | 59.72 | 200 | 59.61 | 200 | 14.51 | 30 | 正常
19 | 中海壳牌石油化工有限公司 | UT2装置辅助蒸汽锅炉B-401C-2#排气筒 | 1211390 | 14.02 | 51.06 | 200 | 49.61 | 200 | 20.06 | 30 | 正常
19 | 中海壳牌石油化工有限公司 | UT2装置辅助蒸汽锅炉B-401D排气筒 | 4419094 | 51.51 | 66.09 | 100 | 3.56 | 35 | 1.2 | 5 | 正常
19 | 中海壳牌石油化工有限公司 | SMPO2装置废液焚烧炉A-9302排气筒 | 1301681 | 15.87 | 69.14 | 300 | 1.12 | 100 | 4.95 | 30 | 正常
19 | 中海壳牌石油化工有限公司 | UT1装置固废焚烧炉F-9401排气筒 | 1803.3 | 0.02 | 0 | 300 | 0 | 100 | 0 | 30 | 停机
19 | 中海壳牌石油化工有限公司 | UT1装置污水处理场废气处理设施A-9230排气筒 | 840558.81 | 9.73 | - | - | - | - | - | - | 正常
19 | 中海壳牌石油化工有限公司 | UT1装置废液焚烧炉A-9301排气筒 | 2541791.5 | 29.42 | 132.4 | 300 | 0 | 200 | 2.23 | 30 | 正常
19 | 中海壳牌石油化工有限公司 | LOP2装置裂解炉F-190排气筒 | 1804677.25 | 20.88 | 73.33 | 100 | - | - | - | - | 正常
19 | 中海壳牌石油化工有限公司 | UT1装置燃气轮机GT-8161排气筒 | 10498689 | 121.51 | 73.88 | 120 | 2.57 | 100 | 2.26 | 10 | 正常
19 | 中海壳牌石油化工有限公司 | SMPO1装置热油炉F-5301A/B/C排气筒 | 7270037 | 84.14 | 58.96 | 100 | 0.01 | 50 | 2.9 | 20 | 正常
19 | 中海壳牌石油化工有限公司 | UT2装置燃气轮机GT-201排气筒 | 19827700 | 229.48 | 36.5 | 50 | - | - | - | - | 正常
19 | 中海壳牌石油化工有限公司 | POD2装置废液焚烧炉A-2962排气筒 | 161212.78 | 1.87 | 66.85 | 300 | 1.03 | 100 | 1.27 | 30 | 正常
19 | 中海壳牌石油化工有限公司 | SMPO2装置热油炉F-5301A/B/C排气筒 | 7097450 | 86.35 | 46.17 | 100 | 0 | 50 | 0.6 | 20 | 正常
19 | 中海壳牌石油化工有限公司 | LOP1装置裂解炉F-1100排气筒 | 1435331.12 | 16.61 | 82.42 | 100 | - | - | - | - | 正常
19 | 中海壳牌石油化工有限公司 | UT2装置辅助蒸汽锅炉B-401B-1#排气筒 | 143632 | 1.66 | 245.72 | 200 | 105.76 | 200 | 23.49 | 30 | 正常
19 | 中海壳牌石油化工有限公司 | UT2装置辅助蒸汽锅炉B-401B-2#排气筒 | 149777 | 1.73 | 469.65 | 200 | 153.27 | 200 | 28.93 | 30 | 正常
20 | 光大环保能源（龙门）有限公司 | 一号废气排放口 | 1579910.63 | 18.29 | 146.886 | 200 | 44.962 | 50 | 4.114 | 10 | 正常
20 | 光大环保能源（龙门）有限公司 | 二号废气排放口 | 1302055.38 | 15.07 | 154.297 | 200 | 47.959 | 50 | 4.56 | 10 | 正常
21 | 惠州绿色动力再生能源有限公司 | 焚烧废气排放口3# | 3849945.25 | 44.56 | 75.56 | 80 | 26.258 | 30 | 1.525 | 8 | 正常
21 | 惠州绿色动力再生能源有限公司 | 焚烧废气排放口4# | 3201236.5 | 37.05 | 76.623 | 80 | 26.728 | 30 | 0.796 | 8 | 正常
21 | 惠州绿色动力再生能源有限公司 | 焚烧废气排放口1# | 1792009.13 | 20.74 | 30.148 | 80 | 0.965 | 30 | 8.596 | 8 | 停机
21 | 惠州绿色动力再生能源有限公司 | 焚烧废气排放口2# | 3358414.5 | 38.87 | 76.407 | 80 | 26.228 | 30 | 2.284 | 8 | 正常
22 | 三菱化学化工原料（惠州）有限公司 | 废气排放口 | 3259064.5 | 37.721 | 26.3508 | 100 | 1.7121 | 50 | 3.0964 | 20 | 正常
23 | 惠州李长荣橡胶有限公司 | RTO | 2249966.75 | 26.538 | 5.1822 | 100 | 0.5762 | 50 | 9.7451 | 20 | 正常
24 | 惠州绿色动力环保有限公司 | 焚烧废气排放口#1 | 2421267.25 | 28.024 | 68.348 | 250 | 37.073 | 80 | 2.938 | 10 | 停机
24 | 惠州绿色动力环保有限公司 | 焚烧废气排放口#2 | 1991547.375 | 23.05 | 76.673 | 250 | 17.877 | 80 | 3.087 | 10 | 正常
24 | 惠州绿色动力环保有限公司 | 焚烧废气排放口#3 | 2461817 | 28.493 | 2.882 | 250 | 2.759 | 80 | 10.093 | 10 | 停机
25 | 国能（惠州）热电有限责任公司 | 综合监控点 | 44627988 | 516.528 | 33.9721 | 100 | 23.2029 | 50 | 0.8464 | 20 | 正常
26 | 华润水泥（惠州）有限公司 | 总排放口 | 8388735 | 97.092 | 207.9256 | 320 | 23.7597 | 100 | 3.6187 | 20 | 正常
26 | 华润水泥（惠州）有限公司 | 窑头 | 6958392.5 | 80.537 | - | - | - | - | 0.473 | 20 | 正常