## Sheet1
监测日期：2024-11-09
序号 | 企业名称 | 监控点名称 | 烟气量(M3) | 烟气流量（M3/s） | 氮氧化物(mg/M3) |  | 二氧化硫(mg/M3) |  | 烟尘(mg/M3) |  | 生产状态
[5 empty] | 浓度 | 限值 | 浓度 | 限值 | 浓度 | 限值
1 | 惠州市光大水泥企业有限公司光华水泥厂 | A线窑尾 | 12896047 | 150.937 | 170.039 | 320 | 15.365 | 100 | 0.469 | 20 | 正常
1 | 惠州市光大水泥企业有限公司光华水泥厂 | B线窑尾 | 14426721 | 168.857 | 154.638 | 320 | 32.762 | 100 | 0.49 | 20 | 正常
1 | 惠州市光大水泥企业有限公司光华水泥厂 | A线窑头烟囱 | 7286629 | 84.336 | - | - | - | - | 6.52 | 20 | 正常
1 | 惠州市光大水泥企业有限公司光华水泥厂 | B线窑头烟囱 | 8329721 | 96.409 | - | - | - | - | 5.783 | 20 | 正常
2 | 广东展宏钢铁有限公司 | 电炉废气排放口 | 3725471 | 155227.953 | - | - | - | - | 0.099 | 15 | 正常
2 | 广东展宏钢铁有限公司 | 电炉废气排放口#2 | 21555982 | 249.491 | - | - | - | - | 1.087 | 15 | 正常
3 | 惠州固力水泥集团有限公司博罗分公司 | 排放口（窑头） | 62921.402 | 0.728 | - | - | - | - | 0 | 20 | 停机
3 | 惠州固力水泥集团有限公司博罗分公司 | 总排放口（窑尾） | 185069.312 | 2.142 | 162.866 | 320 | 108.469 | 100 | 26.608 | 20 | 停机
4 | 惠州东江威立雅环境服务有限公司 | 焚烧炉废气排放口 | 684890.875 | 7.927 | 129.203 | 300 | 0.022 | 100 | 2.134 | 30 | 正常
5 | 惠州福和纸业有限公司 | 锅炉废气排放口1# | 12166848 | 140.82 | 4.98 | 200 | 1.21 | 200 | 1.77 | 30 | 正常
5 | 惠州福和纸业有限公司 | 锅炉废气排放口2# | 864 | 0.01 | 0.5 | 150 | - | - | - | - | 停机
6 | 惠州市光大水泥企业有限公司 | A线旋窑窑尾处理后排口 | 14629926 | 169.328 | 25.025 | 320 | 36.893 | 100 | 1.228 | 20 | 正常
6 | 惠州市光大水泥企业有限公司 | B线旋窑窑尾处理后排口 | 11484453 | 132.922 | 180.806 | 320 | 42.126 | 100 | 2.212 | 20 | 正常
6 | 惠州市光大水泥企业有限公司 | A线窑头烟窗 | 9421557 | 109.046 | - | - | - | - | 6.937 | 20 | 正常
6 | 惠州市光大水泥企业有限公司 | B线窑头烟窗 | 6472198 | 74.91 | - | - | - | - | 4.681 | 20 | 正常
7 | 惠州广惠能源有限公司 | 焚烧炉烟气排放口3# | 1472083.625 | 17.25 | 16.679 | 200 | 226.857 | 50 | 216.111 | 10 | 正常
7 | 惠州广惠能源有限公司 | 焚烧炉烟气排放口2# | 3341500.5 | 39.224 | 115.348 | 200 | 6.281 | 50 | 6.99 | 10 | 停机
7 | 惠州广惠能源有限公司 | 焚烧炉烟气排放口1# | 3270764.75 | 39.046 | 117.459 | 200 | 16.652 | 50 | 5.429 | 10 | 正常
8 | 光大环保能源（博罗）有限公司 | 3# | 1215986.13 | 14.07 | 111.043 | 200 | 30.209 | 35 | 3.657 | 10 | 正常
8 | 光大环保能源（博罗）有限公司 | 1# | 1057613.5 | 12.24 | 109.425 | 200 | 31.7 | 35 | 3.479 | 10 | 正常
8 | 光大环保能源（博罗）有限公司 | 2# | 1167009 | 13.51 | 114.327 | 200 | 28.14 | 35 | 1.543 | 10 | 正常
8 | 光大环保能源（博罗）有限公司 | 4# | 3050481.5 | 35.31 | 104.921 | 200 | 12.125 | 35 | 0.445 | 10 | 正常
9 | 光大环保能源（惠东）有限公司 | #3烟囱 | 2109102.5 | 24.411 | 164.661 | 200 | 14.525 | 50 | 4.133 | 10 | 正常
9 | 光大环保能源（惠东）有限公司 | #1烟囱 | 1195915.75 | 13.842 | 171.725 | 200 | 7.729 | 50 | 3.001 | 10 | 正常
9 | 光大环保能源（惠东）有限公司 | #2烟囱 | 1454796.5 | 16.838 | 157.226 | 200 | 9.359 | 50 | 3.744 | 10 | 正常
10 | 惠州市瑞能热力有限公司 | 锅炉烟窗 | 2771496 | 32.078 | 22.25 | 200 | 9.51 | 35 | 3.47 | 10 | 正常
10 | 惠州市瑞能热力有限公司 | 锅炉废气排放口2# | 21600 | 0.25 | 1.1 | 150 | - | - | - | - | 停机
11 | 惠州深能源丰达电力有限公司 | 1号机废气排放口 | 3022240.5 | 34.98 | 0.123 | 50 | 0.028 | 35 | 2.416 | 5 | 停机
11 | 惠州深能源丰达电力有限公司 | 2号机废气排放口 | 0 | 0 | 0 | 50 | 0 | 35 | 0 | 5 | 停机
11 | 惠州深能源丰达电力有限公司 | 5号机组废气排放口 | 32299.525 | 0.381 | 8.176 | 50 | 1.496 | 35 | 19.756 | 5 | 停机
11 | 惠州深能源丰达电力有限公司 | 6号机组废气排放口 | 0 | 0 | 22.763 | 50 | 1.444 | 35 | 38.238 | 5 | 停机
11 | 惠州深能源丰达电力有限公司 | 1号启动锅炉废气排放口 | 9185.617 | 0.109 | 1.237 | 50 | 2.221 | 35 | 33.169 | 10 | 停机
11 | 惠州深能源丰达电力有限公司 | 2号启动锅炉废气排放口 | 0 | 0 | 62.888 | 50 | 7.685 | 35 | 75.489 | 10 | 停机
12 | 广东惠州天然气发电有限公司 | 2号发电机组烟囱 | 4786.56 | 199.44 | 1340.192 | 50 | - | - | - | - | 停机
12 | 广东惠州天然气发电有限公司 | 1号发电机组烟囱 | 0 | 0 | 0.544 | 50 | - | - | - | - | 停机
12 | 广东惠州天然气发电有限公司 | 3号发电机组烟囱 | 0 | 0 | 1.05 | 50 | - | - | - | - | 停机
12 | 广东惠州天然气发电有限公司 | 4号发电机组烟囱 | 821983.68 | 9.514 | 18.55 | 50 | - | - | - | - | 停机
12 | 广东惠州天然气发电有限公司 | 5号发电机组烟囱 | 44168310.72 | 511.207 | 19.46 | 50 | - | - | - | - | 正常
12 | 广东惠州天然气发电有限公司 | 6号发电机组烟囱 | -92214.72 | -1.067 | 2.97 | 50 | - | - | - | - | 停机
13 | 宝武镁业（惠州）有限公司 | 工业窑炉燃烧废气排放口 | 143424 | 1.66 | 56.35 | 120 | 1.53 | 850 | 1.79 | 100 | 正常
14 | 惠州塔牌水泥有限公司 | 二线窑尾 | 293426.938 | 3.396 | 713.357 | 320 | 1460.426 | 100 | 15.067 | 20 | 停机
14 | 惠州塔牌水泥有限公司 | 一线窑头 | 3562502.5 | 41.233 | - | - | - | - | 8.931 | 20 | 正常
14 | 惠州塔牌水泥有限公司 | 一线窑尾 | 9129622 | 105.667 | 31.904 | 320 | 20.273 | 100 | 1.439 | 20 | 正常
14 | 惠州塔牌水泥有限公司 | 二线窑头 | 2172360.25 | 25.143 | - | - | - | - | 0 | 20 | 停机
15 | 南亚塑胶工业(惠州)有限公司 | 1#锅炉烟气排放口（A1） | 1133654.4 | 13.121 | 30.17 | 50 | 1.93 | 35 | 0.41 | 10 | 正常
15 | 南亚塑胶工业(惠州)有限公司 | 7#有机废气排放口（B7） | 525668.375 | 6.084 | - | - | - | - | 1.617 | 10 | 正常
15 | 南亚塑胶工业(惠州)有限公司 | 15#有机废气排放口（B15） | 169210.031 | 1.958 | - | - | - | - | 0.14 | 10 | 正常
15 | 南亚塑胶工业(惠州)有限公司 | 3#粉尘排放口（C3） | 29514.887 | 0.342 | - | - | - | - | 0.725 | 10 | 正常
15 | 南亚塑胶工业(惠州)有限公司 | 2#锅炉烟气排放口（A2） | 134540.352 | 5605.848 | 29.69 | 150 | - | - | - | - | 正常
16 | 广东惠州平海发电厂有限公司 | 1号锅炉废气排放口 | 59358875.189 | 702.411 | 39.212 | 100 | 26.692 | 50 | 4.064 | 20 | 正常
16 | 广东惠州平海发电厂有限公司 | 2号锅炉废气排放口 | 53813989.602 | 637.581 | 39.106 | 100 | 26.827 | 50 | 4.303 | 20 | 正常
17 | 旭硝子显示玻璃（惠州）有限公司 | 四期炉窑废气排放口 | 390180 | 4.516 | 260.206 | 550 | 4.062 | 280 | 0.562 | 30 | 正常
17 | 旭硝子显示玻璃（惠州）有限公司 | 一期熔窑废气排放口 | 373891.406 | 4.327 | 245.741 | 550 | 1.173 | 400 | 0.501 | 30 | 正常
17 | 旭硝子显示玻璃（惠州）有限公司 | 三期熔窑废气排放口 | 603072 | 6.98 | 250.01 | 550 | 1.68 | 400 | 0.7 | 30 | 正常
17 | 旭硝子显示玻璃（惠州）有限公司 | 二期熔窑废气排放口 | 503561.156 | 5.828 | 218.937 | 550 | 11.456 | 400 | 0.83 | 30 | 正常
18 | 中海油惠州石化有限公司 | 燃油燃气锅炉烟囱 | 579799 | 6.711 | 160.027 | 200 | 5.127 | 200 | 1.496 | 30 | 正常
18 | 中海油惠州石化有限公司 | 燃油燃气锅炉烟囱 2 | 787805.688 | 9.118 | 55.125 | 200 | 5.907 | 200 | 7.243 | 30 | 正常
18 | 中海油惠州石化有限公司 | 硫磺（1）排气筒 | 287231.844 | 3.324 | 24.521 | - | 19.241 | 100 | - | - | 正常
18 | 中海油惠州石化有限公司 | 蜡油加裂排气筒 | 1008244.938 | 11.67 | 54.751 | 100 | - | - | - | - | 正常
18 | 中海油惠州石化有限公司 | 煤柴油加裂排气筒 | 668546.688 | 7.738 | 34.008 | 100 | - | - | - | - | 正常
18 | 中海油惠州石化有限公司 | 制氢（1）排气筒 | 3944723.25 | 45.656 | 82.55 | 100 | - | - | - | - | 正常
18 | 中海油惠州石化有限公司 | 制氢（2）排气筒 | 4253993.5 | 49.236 | 79.686 | 100 | - | - | - | - | 正常
18 | 中海油惠州石化有限公司 | 重整（I）排气筒 | 4670685 | 54.059 | 66.047 | 100 | - | - | - | - | 正常
18 | 中海油惠州石化有限公司 | 芳烃联合（1）排气筒 | 5325001 | 61.632 | 47.336 | 100 | - | - | - | - | 正常
18 | 中海油惠州石化有限公司 | 芳烃联合（2）排气筒 | 1256996.625 | 14.549 | 44.737 | 100 | - | - | - | - | 正常
18 | 中海油惠州石化有限公司 | 芳烃联合2排气筒 | 1538399.125 | 17.806 | 30.381 | 100 | - | - | - | - | 正常
18 | 中海油惠州石化有限公司 | 焦化（1）排气筒 | 1453218.625 | 16.82 | 70.372 | 100 | - | - | - | - | 正常
18 | 中海油惠州石化有限公司 | 焦化（2）排气筒 | 1631197 | 18.88 | 66.747 | 100 | - | - | - | - | 正常
18 | 中海油惠州石化有限公司 | 催化裂化（1）排气筒 | 3483965.25 | 145165.234 | - | - | 0.823 | 50 | 19.717 | 30 | 正常
18 | 中海油惠州石化有限公司 | 煅烧焦烟囱 | - | - | - | - | - | - | 0 | 10 | 停机
18 | 中海油惠州石化有限公司 | 常减压（1）烟囱 | 4106703.5 | 47.531 | 34.746 | 100 | - | - | - | - | 正常
18 | 中海油惠州石化有限公司 | 3#燃油燃气锅炉烟道 | 1561712.875 | 18.075 | 40.284 | 100 | 9.377 | 50 | 0.605 | 20 | 正常
18 | 中海油惠州石化有限公司 | 航煤加氢129排气筒 | 365597.156 | 4.231 | 19.648 | 100 | - | - | - | - | 正常
18 | 中海油惠州石化有限公司 | 硫磺（II）134排气筒 | 2342845.5 | 27.116 | - | - | 30.549 | 100 | - | - | 正常
18 | 中海油惠州石化有限公司 | 催化裂化（II）123排气筒 | 13307156 | 154.018 | 35.325 | 100 | 3.954 | 50 | 4.833 | 30 | 正常
18 | 中海油惠州石化有限公司 | 渣油加氢133排气筒 | 447587.5 | 5.18 | 35.137 | 100 | - | - | - | - | 正常
18 | 中海油惠州石化有限公司 | 常减压（II）121排气筒 | 2824097 | 32.686 | 27.107 | 100 | 11.922 | 50 | 6.437 | 20 | 正常
18 | 中海油惠州石化有限公司 | 重装（II）127排气筒 | 3484252.25 | 40.327 | 62.833 | 100 | 0.899 | 50 | 6.997 | 20 | 正常
18 | 中海油惠州石化有限公司 | 煤制氢硫磺排气筒 | 952495.312 | 11.024 | - | - | 1.497 | 100 | - | - | 正常
18 | 中海油惠州石化有限公司 | 煤制氢蒸汽过热炉排气筒 | 0 | 0 | 0 | 100 | - | - | - | - | 停机
18 | 中海油惠州石化有限公司 | 燃气轮机排气筒 | 4051877.25 | 46.897 | 22.515 | 50 | 1.031 | 35 | 0.241 | 5 | 正常
18 | 中海油惠州石化有限公司 | 高压加氢裂化装置（II）加热炉排气 | 1411536.125 | 16.337 | 51.19 | 100 | 1.943 | 50 | 0.307 | 20 | 正常
18 | 中海油惠州石化有限公司 | 丙烯酸及酯废水焚烧炉排气筒 | 0 | 0 | 0 | 300 | 0 | 100 | 0 | 30 | 停机
18 | 中海油惠州石化有限公司 | 重整（Ⅲ）排气筒 | 8590922 | 99.432 | 66.169 | 100 | 0.885 | 50 | 0.162 | 20 | 正常
18 | 中海油惠州石化有限公司 | 芳烃联合（Ⅱ）排气筒 | 10437824 | 120.808 | 50.069 | 100 | 1.036 | 50 | 0.052 | 20 | 正常
19 | 中海壳牌石油化工有限公司 | UT1装置燃油锅炉F-8105/06/07/08排气筒 | 7660931 | 88.67 | 91.24 | 200 | 42.46 | 200 | 6.45 | 30 | 正常
19 | 中海壳牌石油化工有限公司 | UT2装置辅助蒸汽锅炉B-401A排气筒 | 2773070 | 32.09 | 136.86 | 200 | 51.83 | 200 | 11.22 | 30 | 正常
19 | 中海壳牌石油化工有限公司 | UT2装置辅助蒸汽锅炉B-401C-1#排气筒 | 1376950 | 15.93 | 59.6 | 200 | 50.96 | 200 | 12.09 | 30 | 正常
19 | 中海壳牌石油化工有限公司 | UT2装置辅助蒸汽锅炉B-401C-2#排气筒 | 1231610 | 14.25 | 51.95 | 200 | 42.96 | 200 | 14.51 | 30 | 正常
19 | 中海壳牌石油化工有限公司 | UT2装置辅助蒸汽锅炉B-401D排气筒 | 4220083.5 | 48.84 | 64.56 | 100 | 3.5 | 35 | 1.21 | 5 | 正常
19 | 中海壳牌石油化工有限公司 | SMPO2装置废液焚烧炉A-9302排气筒 | 1440167.37 | 16.66 | 67.04 | 300 | 1.26 | 100 | 4.84 | 30 | 正常
19 | 中海壳牌石油化工有限公司 | UT1装置固废焚烧炉F-9401排气筒 | 1635.85 | 0.02 | 0 | 300 | 0 | 100 | 0 | 30 | 停机
19 | 中海壳牌石油化工有限公司 | UT1装置污水处理场废气处理设施A-9230排气筒 | 852882.31 | 9.87 | - | - | - | - | - | - | 正常
19 | 中海壳牌石油化工有限公司 | UT1装置废液焚烧炉A-9301排气筒 | 2573270.75 | 29.78 | 108.76 | 300 | 1.41 | 200 | 1.94 | 30 | 正常
19 | 中海壳牌石油化工有限公司 | LOP2装置裂解炉F-190排气筒 | 1664204.12 | 19.26 | 61.81 | 100 | - | - | - | - | 正常
19 | 中海壳牌石油化工有限公司 | UT1装置燃气轮机GT-8161排气筒 | 10493088 | 121.44 | 67.33 | 120 | 4.76 | 100 | 2.15 | 10 | 正常
19 | 中海壳牌石油化工有限公司 | SMPO1装置热油炉F-5301A/B/C排气筒 | 7203447 | 83.37 | 58.69 | 100 | 0 | 50 | 3.31 | 20 | 正常
19 | 中海壳牌石油化工有限公司 | UT2装置燃气轮机GT-201排气筒 | 20211800 | 233.93 | 34.55 | 50 | - | - | - | - | 正常
19 | 中海壳牌石油化工有限公司 | POD2装置废液焚烧炉A-2962排气筒 | 170168.09 | 1.97 | 48.9 | 300 | 0.01 | 100 | 1.21 | 30 | 正常
19 | 中海壳牌石油化工有限公司 | SMPO2装置热油炉F-5301A/B/C排气筒 | 7491520 | 86.7 | 46.07 | 100 | 0 | 50 | 0.56 | 20 | 正常
19 | 中海壳牌石油化工有限公司 | LOP1装置裂解炉F-1100排气筒 | 1420052.88 | 16.44 | 78.19 | 100 | - | - | - | - | 正常
19 | 中海壳牌石油化工有限公司 | UT2装置辅助蒸汽锅炉B-401B-1#排气筒 | 192690 | 2.23 | 252.77 | 200 | 93.57 | 200 | 19.9 | 30 | 正常
19 | 中海壳牌石油化工有限公司 | UT2装置辅助蒸汽锅炉B-401B-2#排气筒 | 151591 | 1.75 | 2343.57 | 200 | 364.24 | 200 | 127.84 | 30 | 正常
20 | 光大环保能源（龙门）有限公司 | 一号废气排放口 | 1543923.38 | 17.87 | 147.262 | 200 | 44.991 | 50 | 4.964 | 10 | 正常
20 | 光大环保能源（龙门）有限公司 | 二号废气排放口 | 1237568.5 | 14.32 | 135.223 | 200 | 47.735 | 50 | 3.022 | 10 | 正常
21 | 惠州绿色动力再生能源有限公司 | 焚烧废气排放口3# | 3852472.5 | 44.59 | 77.054 | 80 | 22.774 | 30 | 1.062 | 8 | 正常
21 | 惠州绿色动力再生能源有限公司 | 焚烧废气排放口4# | 3170503.75 | 36.7 | 77.744 | 80 | 26.061 | 30 | 0.771 | 8 | 正常
21 | 惠州绿色动力再生能源有限公司 | 焚烧废气排放口1# | 1690408.75 | 19.56 | 58.58 | 80 | 4.028 | 30 | 28.839 | 8 | 停机
21 | 惠州绿色动力再生能源有限公司 | 焚烧废气排放口2# | 3151893 | 36.48 | 77.375 | 80 | 26.175 | 30 | 2.041 | 8 | 正常
22 | 三菱化学化工原料（惠州）有限公司 | 废气排放口 | 3260447 | 37.737 | 23.466 | 100 | 1.748 | 50 | 2.673 | 20 | 正常
23 | 惠州李长荣橡胶有限公司 | RTO | 2566984 | 30.282 | 4.24 | 100 | 0.746 | 50 | 7.464 | 20 | 正常
24 | 惠州绿色动力环保有限公司 | 焚烧废气排放口#1 | 2008970 | 23.252 | 73.981 | 250 | 26.81 | 80 | 1.757 | 10 | 正常
24 | 惠州绿色动力环保有限公司 | 焚烧废气排放口#2 | 1901361.75 | 22.006 | 74.429 | 250 | 18.067 | 80 | 2.836 | 10 | 正常
24 | 惠州绿色动力环保有限公司 | 焚烧废气排放口#3 | 2455861.25 | 28.424 | 2.861 | 250 | 2.584 | 80 | 10.655 | 10 | 停机
25 | 国能（惠州）热电有限责任公司 | 综合监控点 | 45871632 | 530.922 | 33.429 | 100 | 22.138 | 50 | 0.835 | 20 | 正常
26 | 华润水泥（惠州）有限公司 | 总排放口 | 8342061 | 96.552 | 239.85 | 320 | 0.61 | 100 | 3.7 | 20 | 正常
26 | 华润水泥（惠州）有限公司 | 窑头 | 6874283 | 79.563 | - | - | - | - | 0.468 | 20 | 正常