## Sheet1
监测日期：2024-11-11
序号 | 企业名称 | 监控点名称 | 烟气量(M3) | 烟气流量（M3/s） | 氮氧化物(mg/M3) |  | 二氧化硫(mg/M3) |  | 烟尘(mg/M3) |  | 生产状态
[5 empty] | 浓度 | 限值 | 浓度 | 限值 | 浓度 | 限值
1 | 惠州市光大水泥企业有限公司光华水泥厂 | A线窑尾 | 12737863 | 149.085 | 204.9013 | 320 | 18.8907 | 100 | 0.3738 | 20 | 正常
1 | 惠州市光大水泥企业有限公司光华水泥厂 | B线窑尾 | 14621598 | 171.155 | 203.7504 | 320 | 43.894 | 100 | 2.0648 | 20 | 正常
1 | 惠州市光大水泥企业有限公司光华水泥厂 | A线窑头烟囱 | 8868970 | 102.65 | - | - | - | - | 6.5266 | 20 | 正常
1 | 惠州市光大水泥企业有限公司光华水泥厂 | B线窑头烟囱 | 8121821.5 | 94.002 | - | - | - | - | 5.992 | 20 | 正常
2 | 广东展宏钢铁有限公司 | 电炉废气排放口 | 2931836.25 | 122159.836 | - | - | - | - | 0.081 | 15 | 正常
2 | 广东展宏钢铁有限公司 | 电炉废气排放口#2 | 20460752 | 236.814 | - | - | - | - | 1.008 | 15 | 正常
3 | 惠州固力水泥集团有限公司博罗分公司 | 排放口（窑头） | 494497 | 5.709 | - | - | - | - | 0 | 20 | 停机
3 | 惠州固力水泥集团有限公司博罗分公司 | 总排放口（窑尾） | 151541.562 | 1.83 | 177.028 | 320 | 106.404 | 100 | 20.129 | 20 | 停机
4 | 惠州东江威立雅环境服务有限公司 | 焚烧炉废气排放口 | 708446.562 | 8.2 | 143.7033 | 300 | 0.3865 | 100 | 2.3312 | 30 | 正常
5 | 惠州福和纸业有限公司 | 锅炉废气排放口1# | 11647584 | 134.81 | 8.65 | 200 | 1.53 | 200 | 2.81 | 30 | 正常
5 | 惠州福和纸业有限公司 | 锅炉废气排放口2# | 864 | 0.01 | 0.75 | 150 | - | - | - | - | 停机
6 | 惠州市光大水泥企业有限公司 | A线旋窑窑尾处理后排口 | 15333352 | 177.469 | 204.513 | 320 | 48.1297 | 100 | 1.461 | 20 | 正常
6 | 惠州市光大水泥企业有限公司 | B线旋窑窑尾处理后排口 | 11237597 | 130.065 | 222.7173 | 320 | 53.6868 | 100 | 2.4001 | 20 | 正常
6 | 惠州市光大水泥企业有限公司 | A线窑头烟窗 | 9244717 | 106.999 | - | - | - | - | 7.3398 | 20 | 正常
6 | 惠州市光大水泥企业有限公司 | B线窑头烟窗 | 6487336 | 75.085 | - | - | - | - | 4.6706 | 20 | 正常
7 | 惠州广惠能源有限公司 | 焚烧炉烟气排放口3# | 1449892 | 17.61 | 12.598 | 200 | 192.668 | 50 | 147.951 | 10 | 正常
7 | 惠州广惠能源有限公司 | 焚烧炉烟气排放口2# | 3240183.25 | 38.54 | 113.197 | 200 | 11.406 | 50 | 6.732 | 10 | 停机
7 | 惠州广惠能源有限公司 | 焚烧炉烟气排放口1# | 3483213.5 | 41.127 | 115.508 | 200 | 19.718 | 50 | 6.063 | 10 | 正常
8 | 光大环保能源（博罗）有限公司 | 3# | 1128481.5 | 13.06 | 111.683 | 200 | 27.835 | 35 | 3.755 | 10 | 正常
8 | 光大环保能源（博罗）有限公司 | 1# | 1051673 | 12.7 | 107.175 | 200 | 27.337 | 35 | 3.53 | 10 | 正常
8 | 光大环保能源（博罗）有限公司 | 2# | 1143266.75 | 13.23 | 112.562 | 200 | 21.496 | 35 | 1.576 | 10 | 正常
8 | 光大环保能源（博罗）有限公司 | 4# | 2982100.5 | 34.52 | 107.965 | 200 | 17.806 | 35 | 0.456 | 10 | 正常
9 | 光大环保能源（惠东）有限公司 | #3烟囱 | 2073237.5 | 23.996 | 169.767 | 200 | 14.78 | 50 | 4.188 | 10 | 正常
9 | 光大环保能源（惠东）有限公司 | #1烟囱 | 1224589.875 | 14.174 | 160.123 | 200 | 6.356 | 50 | 3.155 | 10 | 正常
9 | 光大环保能源（惠东）有限公司 | #2烟囱 | 1455516.25 | 16.846 | 164.418 | 200 | 8.881 | 50 | 3.956 | 10 | 正常
10 | 惠州市瑞能热力有限公司 | 锅炉烟窗 | 2694081.6 | 31.182 | 30.39 | 200 | 7.39 | 35 | 4.05 | 10 | 正常
10 | 惠州市瑞能热力有限公司 | 锅炉废气排放口2# | 32832 | 0.38 | 2.27 | 150 | - | - | - | - | 停机
11 | 惠州深能源丰达电力有限公司 | 1号机废气排放口 | 933066.688 | 10.799 | 0.635 | 50 | 0 | 35 | 2.581 | 5 | 停机
11 | 惠州深能源丰达电力有限公司 | 2号机废气排放口 | 0 | 0 | 0 | 50 | 0 | 35 | 0 | 5 | 停机
11 | 惠州深能源丰达电力有限公司 | 5号机组废气排放口 | 179661.668 | 2.116 | 10.914 | 50 | 0.374 | 35 | 21.76 | 5 | 停机
11 | 惠州深能源丰达电力有限公司 | 6号机组废气排放口 | 0 | 0 | 50.71 | 50 | 2.046 | 35 | 37.674 | 5 | 停机
11 | 惠州深能源丰达电力有限公司 | 1号启动锅炉废气排放口 | 8702.225 | 0.103 | 4.284 | 50 | 3.003 | 35 | 32.367 | 10 | 停机
11 | 惠州深能源丰达电力有限公司 | 2号启动锅炉废气排放口 | 0.021 | 0 | 10.356 | 50 | 4.616 | 35 | 77.121 | 10 | 停机
12 | 广东惠州天然气发电有限公司 | 2号发电机组烟囱 | 510909.12 | 21287.88 | 2.918 | 50 | - | - | - | - | 正常
12 | 广东惠州天然气发电有限公司 | 1号发电机组烟囱 | 0 | 0 | 1.241 | 50 | - | - | - | - | 停机
12 | 广东惠州天然气发电有限公司 | 3号发电机组烟囱 | 0 | 0 | 1.38 | 50 | - | - | - | - | 停机
12 | 广东惠州天然气发电有限公司 | 4号发电机组烟囱 | 57024 | 0.66 | 14.88 | 50 | - | - | - | - | 停机
12 | 广东惠州天然气发电有限公司 | 5号发电机组烟囱 | 44015184 | 509.435 | 23.08 | 50 | - | - | - | - | 正常
12 | 广东惠州天然气发电有限公司 | 6号发电机组烟囱 | -188447.04 | -2.181 | 3.36 | 50 | - | - | - | - | 停机
13 | 宝武镁业（惠州）有限公司 | 工业窑炉燃烧废气排放口 | 139104 | 1.61 | 52.36 | 120 | 0.77 | 850 | 2.23 | 100 | 正常
14 | 惠州塔牌水泥有限公司 | 二线窑尾 | 278276.938 | 3.221 | 15.9393 | 320 | 31.3769 | 100 | 0.124 | 20 | 停机
14 | 惠州塔牌水泥有限公司 | 一线窑头 | 3548727.25 | 41.073 | - | - | - | - | 9.3498 | 20 | 正常
14 | 惠州塔牌水泥有限公司 | 一线窑尾 | 8787682 | 101.709 | 38.5876 | 320 | 18.6309 | 100 | 1.5205 | 20 | 正常
14 | 惠州塔牌水泥有限公司 | 二线窑头 | 4230411.5 | 48.963 | - | - | - | - | 0 | 20 | 停机
15 | 南亚塑胶工业(惠州)有限公司 | 1#锅炉烟气排放口（A1） | 1020988.8 | 11.817 | 15.42 | 50 | 1.32 | 35 | 0.44 | 10 | 正常
15 | 南亚塑胶工业(惠州)有限公司 | 7#有机废气排放口（B7） | 407495.219 | 4.716 | - | - | - | - | 2.3112 | 10 | 正常
15 | 南亚塑胶工业(惠州)有限公司 | 15#有机废气排放口（B15） | 471.853 | 0.005 | - | - | - | - | 0.4966 | 10 | 正常
15 | 南亚塑胶工业(惠州)有限公司 | 3#粉尘排放口（C3） | 105288.562 | 1.219 | - | - | - | - | 0.7569 | 10 | 正常
15 | 南亚塑胶工业(惠州)有限公司 | 2#锅炉烟气排放口（A2） | 121909.896 | 5079.579 | 26.98 | 150 | - | - | - | - | 正常
16 | 广东惠州平海发电厂有限公司 | 1号锅炉废气排放口 | 59850015.58 | 708.865 | 36.975 | 100 | 25.06 | 50 | 2.19 | 20 | 正常
16 | 广东惠州平海发电厂有限公司 | 2号锅炉废气排放口 | 53461860.212 | 632.717 | 38.052 | 100 | 23.523 | 50 | 3.48 | 20 | 正常
17 | 旭硝子显示玻璃（惠州）有限公司 | 四期炉窑废气排放口 | 395625 | 4.579 | 165.2619 | 550 | 2.5427 | 280 | 0.3357 | 30 | 正常
17 | 旭硝子显示玻璃（惠州）有限公司 | 一期熔窑废气排放口 | 373731.656 | 4.326 | 136.0013 | 550 | 0.6606 | 400 | 0.2804 | 30 | 正常
17 | 旭硝子显示玻璃（惠州）有限公司 | 三期熔窑废气排放口 | 604800 | 7 | 153.01 | 550 | 1.04 | 400 | 0.78 | 30 | 正常
17 | 旭硝子显示玻璃（惠州）有限公司 | 二期熔窑废气排放口 | 511533.656 | 5.92 | 149.9759 | 550 | 7.5335 | 400 | 0.5081 | 30 | 正常
18 | 中海油惠州石化有限公司 | 燃油燃气锅炉烟囱 | 633280.25 | 7.33 | 157.87 | 200 | 3.996 | 200 | 1.532 | 30 | 正常
18 | 中海油惠州石化有限公司 | 燃油燃气锅炉烟囱 2 | 1033355.875 | 11.96 | 57.518 | 200 | 4.704 | 200 | 7.397 | 30 | 正常
18 | 中海油惠州石化有限公司 | 硫磺（1）排气筒 | 285818.156 | 3.308 | 22.123 | - | 18.416 | 100 | - | - | 正常
18 | 中海油惠州石化有限公司 | 蜡油加裂排气筒 | 1013870.438 | 11.735 | 53.861 | 100 | - | - | - | - | 正常
18 | 中海油惠州石化有限公司 | 煤柴油加裂排气筒 | 686479 | 7.945 | 30.738 | 100 | - | - | - | - | 正常
18 | 中海油惠州石化有限公司 | 制氢（1）排气筒 | 3889976.5 | 45.023 | 85.535 | 100 | - | - | - | - | 正常
18 | 中海油惠州石化有限公司 | 制氢（2）排气筒 | 4204974 | 48.669 | 79.869 | 100 | - | - | - | - | 正常
18 | 中海油惠州石化有限公司 | 重整（I）排气筒 | 4652944 | 53.854 | 60.384 | 100 | - | - | - | - | 正常
18 | 中海油惠州石化有限公司 | 芳烃联合（1）排气筒 | 5574147.5 | 64.516 | 46.67 | 100 | - | - | - | - | 正常
18 | 中海油惠州石化有限公司 | 芳烃联合（2）排气筒 | 1244998.75 | 14.41 | 43.738 | 100 | - | - | - | - | 正常
18 | 中海油惠州石化有限公司 | 芳烃联合2排气筒 | 1647619.75 | 19.07 | 33.415 | 100 | - | - | - | - | 正常
18 | 中海油惠州石化有限公司 | 焦化（1）排气筒 | 1473866.5 | 17.059 | 65.254 | 100 | - | - | - | - | 正常
18 | 中海油惠州石化有限公司 | 焦化（2）排气筒 | 1628829.375 | 18.852 | 60.971 | 100 | - | - | - | - | 正常
18 | 中海油惠州石化有限公司 | 催化裂化（1）排气筒 | 3579445.5 | 149143.578 | - | - | 1.834 | 50 | 25.952 | 30 | 正常
18 | 中海油惠州石化有限公司 | 煅烧焦烟囱 | - | - | - | - | - | - | 0 | 10 | 停机
18 | 中海油惠州石化有限公司 | 常减压（1）烟囱 | 3937581.5 | 47.555 | 32.243 | 100 | - | - | - | - | 正常
18 | 中海油惠州石化有限公司 | 3#燃油燃气锅炉烟道 | 1259233.5 | 14.574 | 39.329 | 100 | 7.083 | 50 | 0.442 | 20 | 正常
18 | 中海油惠州石化有限公司 | 航煤加氢129排气筒 | 364911.656 | 4.224 | 19.818 | 100 | - | - | - | - | 正常
18 | 中海油惠州石化有限公司 | 硫磺（II）134排气筒 | 2341614 | 27.102 | - | - | 27.881 | 100 | - | - | 正常
18 | 中海油惠州石化有限公司 | 催化裂化（II）123排气筒 | 12457688 | 151.212 | 36.508 | 100 | 3.949 | 50 | 4.302 | 30 | 正常
18 | 中海油惠州石化有限公司 | 渣油加氢133排气筒 | 493141.375 | 5.708 | 54.127 | 100 | - | - | - | - | 正常
18 | 中海油惠州石化有限公司 | 常减压（II）121排气筒 | 2814140.5 | 32.571 | 27.163 | 100 | 12.771 | 50 | 7.185 | 20 | 正常
18 | 中海油惠州石化有限公司 | 重装（II）127排气筒 | 3481860.25 | 40.299 | 66.679 | 100 | 0.872 | 50 | 7.305 | 20 | 正常
18 | 中海油惠州石化有限公司 | 煤制氢硫磺排气筒 | 946052.438 | 10.95 | - | - | 1.622 | 100 | - | - | 正常
18 | 中海油惠州石化有限公司 | 煤制氢蒸汽过热炉排气筒 | 0 | 0 | 0 | 100 | - | - | - | - | 停机
18 | 中海油惠州石化有限公司 | 燃气轮机排气筒 | 4021554.25 | 46.546 | 20.484 | 50 | 0.951 | 35 | 0.258 | 5 | 正常
18 | 中海油惠州石化有限公司 | 高压加氢裂化装置（II）加热炉排气 | 1469614.125 | 17.009 | 43.681 | 100 | 1.359 | 50 | 0.317 | 20 | 正常
18 | 中海油惠州石化有限公司 | 丙烯酸及酯废水焚烧炉排气筒 | 0 | 0 | 0 | 300 | 0 | 100 | 0 | 30 | 停机
18 | 中海油惠州石化有限公司 | 重整（Ⅲ）排气筒 | 8282238.5 | 95.859 | 44.02 | 100 | 0.887 | 50 | 0.101 | 20 | 正常
18 | 中海油惠州石化有限公司 | 芳烃联合（Ⅱ）排气筒 | 8900761 | 112.383 | 45.943 | 100 | 0.87 | 50 | 0.051 | 20 | 正常
19 | 中海壳牌石油化工有限公司 | UT1装置燃油锅炉F-8105/06/07/08排气筒 | 7793973 | 90.21 | 89.89 | 200 | 28.61 | 200 | 6.5 | 30 | 正常
19 | 中海壳牌石油化工有限公司 | UT2装置辅助蒸汽锅炉B-401A排气筒 | 2799420 | 32.4 | 116.01 | 200 | 61.66 | 200 | 17.86 | 30 | 正常
19 | 中海壳牌石油化工有限公司 | UT2装置辅助蒸汽锅炉B-401C-1#排气筒 | 1581000 | 18.29 | 59.68 | 200 | 42.39 | 200 | 17.21 | 30 | 正常
19 | 中海壳牌石油化工有限公司 | UT2装置辅助蒸汽锅炉B-401C-2#排气筒 | 1059860 | 12.26 | 50.1 | 200 | 35.52 | 200 | 19.65 | 30 | 正常
19 | 中海壳牌石油化工有限公司 | UT2装置辅助蒸汽锅炉B-401D排气筒 | 4514010.5 | 52.24 | 69.6 | 100 | 3.95 | 35 | 1.23 | 5 | 正常
19 | 中海壳牌石油化工有限公司 | SMPO2装置废液焚烧炉A-9302排气筒 | 1414506.75 | 16.37 | 59.63 | 300 | 1.72 | 100 | 4.67 | 30 | 正常
19 | 中海壳牌石油化工有限公司 | UT1装置固废焚烧炉F-9401排气筒 | 1597.96 | 0.02 | 0 | 300 | 0 | 100 | 0 | 30 | 停机
19 | 中海壳牌石油化工有限公司 | UT1装置污水处理场废气处理设施A-9230排气筒 | 877452.38 | 10.16 | - | - | - | - | - | - | 正常
19 | 中海壳牌石油化工有限公司 | UT1装置废液焚烧炉A-9301排气筒 | 3025885.5 | 35.02 | 93.1 | 300 | 1.76 | 200 | 1.93 | 30 | 正常
19 | 中海壳牌石油化工有限公司 | LOP2装置裂解炉F-190排气筒 | 1804821.12 | 20.88 | 75.96 | 100 | - | - | - | - | 正常
19 | 中海壳牌石油化工有限公司 | UT1装置燃气轮机GT-8161排气筒 | 10717509 | 124.04 | 66.71 | 120 | 6.76 | 100 | 2.18 | 10 | 正常
19 | 中海壳牌石油化工有限公司 | SMPO1装置热油炉F-5301A/B/C排气筒 | 7360876.5 | 85.14 | 59.19 | 100 | 0 | 50 | 2.8 | 20 | 正常
19 | 中海壳牌石油化工有限公司 | UT2装置燃气轮机GT-201排气筒 | 19638100 | 227.29 | 33.43 | 50 | - | - | - | - | 正常
19 | 中海壳牌石油化工有限公司 | POD2装置废液焚烧炉A-2962排气筒 | 258838.75 | 3 | 67.1 | 300 | 0 | 100 | 1.35 | 30 | 正常
19 | 中海壳牌石油化工有限公司 | SMPO2装置热油炉F-5301A/B/C排气筒 | 7463190 | 86.37 | 41.39 | 100 | 0 | 50 | 0.28 | 20 | 正常
19 | 中海壳牌石油化工有限公司 | LOP1装置裂解炉F-1100排气筒 | 1415588 | 16.38 | 74.2 | 100 | - | - | - | - | 正常
19 | 中海壳牌石油化工有限公司 | UT2装置辅助蒸汽锅炉B-401B-1#排气筒 | 249915 | 2.89 | 210.7 | 200 | 111.43 | 200 | 29.3 | 30 | 正常
19 | 中海壳牌石油化工有限公司 | UT2装置辅助蒸汽锅炉B-401B-2#排气筒 | 148928 | 1.72 | 3150.7 | 200 | 1007.78 | 200 | 289.83 | 30 | 正常
20 | 光大环保能源（龙门）有限公司 | 一号废气排放口 | 1553578 | 17.98 | 145.65 | 200 | 45.318 | 50 | 5.995 | 10 | 正常
20 | 光大环保能源（龙门）有限公司 | 二号废气排放口 | 1301744.13 | 15.07 | 149.277 | 200 | 47.208 | 50 | 3.157 | 10 | 正常
21 | 惠州绿色动力再生能源有限公司 | 焚烧废气排放口3# | 3870584.5 | 44.8 | 77.501 | 80 | 23.684 | 30 | 1.01 | 8 | 正常
21 | 惠州绿色动力再生能源有限公司 | 焚烧废气排放口4# | 3197305 | 37.01 | 76.814 | 80 | 24.152 | 30 | 0.758 | 8 | 正常
21 | 惠州绿色动力再生能源有限公司 | 焚烧废气排放口1# | 2311222.25 | 26.75 | 30.221 | 80 | 2.21 | 30 | 12.293 | 8 | 停机
21 | 惠州绿色动力再生能源有限公司 | 焚烧废气排放口2# | 3318537.5 | 38.41 | 76.8 | 80 | 26.929 | 30 | 2.118 | 8 | 正常
22 | 三菱化学化工原料（惠州）有限公司 | 废气排放口 | 3244987 | 37.558 | 23.244 | 100 | 1.824 | 50 | 2.603 | 20 | 正常
23 | 惠州李长荣橡胶有限公司 | RTO | 2497559.25 | 29.46 | 24.5905 | 100 | 1.9296 | 50 | 2.754 | 20 | 正常
24 | 惠州绿色动力环保有限公司 | 焚烧废气排放口#1 | 1893336 | 21.914 | 70.823 | 250 | 23.817 | 80 | 1.67 | 10 | 正常
24 | 惠州绿色动力环保有限公司 | 焚烧废气排放口#2 | 1945728.25 | 22.52 | 76.879 | 250 | 16.274 | 80 | 2.554 | 10 | 正常
24 | 惠州绿色动力环保有限公司 | 焚烧废气排放口#3 | 2430753.25 | 28.134 | 3.51 | 250 | 6.052 | 80 | 11.485 | 10 | 停机
25 | 国能（惠州）热电有限责任公司 | 综合监控点 | 43320892 | 501.399 | 33.5119 | 100 | 23.0551 | 50 | 0.6862 | 20 | 正常
26 | 华润水泥（惠州）有限公司 | 总排放口 | 4189090 | 53.339 | 5.3233 | 320 | 7.6306 | 100 | 2.1505 | 20 | 正常
26 | 华润水泥（惠州）有限公司 | 窑头 | 156502.781 | 1.811 | - | - | - | - | 0.732 | 20 | 正常