## Sheet1
监测日期：2024-11-12
序号 | 企业名称 | 监控点名称 | 烟气量(M3) | 烟气流量（M3/s） | 氮氧化物(mg/M3) |  | 二氧化硫(mg/M3) |  | 烟尘(mg/M3) |  | 生产状态
[5 empty] | 浓度 | 限值 | 浓度 | 限值 | 浓度 | 限值
1 | 惠州市光大水泥企业有限公司光华水泥厂 | A线窑尾 | 12325772 | 144.266 | 162.618 | 320 | 19.806 | 100 | 0.711 | 20 | 正常
1 | 惠州市光大水泥企业有限公司光华水泥厂 | B线窑尾 | 14682540 | 171.846 | 155.618 | 320 | 28.377 | 100 | 2.103 | 20 | 正常
1 | 惠州市光大水泥企业有限公司光华水泥厂 | A线窑头烟囱 | 8902638 | 103.04 | - | - | - | - | 6.628 | 20 | 正常
1 | 惠州市光大水泥企业有限公司光华水泥厂 | B线窑头烟囱 | 8297600.5 | 96.037 | - | - | - | - | 6.091 | 20 | 正常
2 | 广东展宏钢铁有限公司 | 电炉废气排放口 | 2978235.5 | 124093.156 | - | - | - | - | 0.078 | 15 | 正常
2 | 广东展宏钢铁有限公司 | 电炉废气排放口#2 | 23348062 | 270.232 | - | - | - | - | 1.102 | 15 | 正常
3 | 惠州固力水泥集团有限公司博罗分公司 | 排放口（窑头） | 1060140.375 | 12.27 | - | - | - | - | 0 | 20 | 停机
3 | 惠州固力水泥集团有限公司博罗分公司 | 总排放口（窑尾） | 177111.766 | 2.05 | 85.579 | 320 | 68.888 | 100 | 10.069 | 20 | 停机
4 | 惠州东江威立雅环境服务有限公司 | 焚烧炉废气排放口 | 707116.438 | 8.184 | 146.931 | 300 | 0.099 | 100 | 2.322 | 30 | 正常
5 | 惠州福和纸业有限公司 | 锅炉废气排放口1# | 9491904 | 109.86 | 7.05 | 200 | 1.77 | 200 | 2.73 | 30 | 正常
5 | 惠州福和纸业有限公司 | 锅炉废气排放口2# | 864 | 0.01 | 0.77 | 150 | - | - | - | - | 停机
6 | 惠州市光大水泥企业有限公司 | A线旋窑窑尾处理后排口 | 15315281 | 177.26 | 121.757 | 320 | 35.866 | 100 | 1.1 | 20 | 正常
6 | 惠州市光大水泥企业有限公司 | B线旋窑窑尾处理后排口 | 11240794 | 130.102 | 174.419 | 320 | 42.269 | 100 | 1.867 | 20 | 正常
6 | 惠州市光大水泥企业有限公司 | A线窑头烟窗 | 9259011 | 107.164 | - | - | - | - | 7.972 | 20 | 正常
6 | 惠州市光大水泥企业有限公司 | B线窑头烟窗 | 6497624.5 | 75.204 | - | - | - | - | 4.68 | 20 | 正常
7 | 惠州广惠能源有限公司 | 焚烧炉烟气排放口3# | 1731049 | 20.525 | 8.22 | 200 | 122.292 | 50 | 90.623 | 10 | 正常
7 | 惠州广惠能源有限公司 | 焚烧炉烟气排放口2# | 3127964.75 | 36.636 | 112.735 | 200 | 13.622 | 50 | 6.651 | 10 | 停机
7 | 惠州广惠能源有限公司 | 焚烧炉烟气排放口1# | 2875967.75 | 40.931 | 107.457 | 200 | 10.079 | 50 | 6.03 | 10 | 正常
8 | 光大环保能源（博罗）有限公司 | 3# | 1141990.25 | 13.22 | 107.961 | 200 | 27.841 | 35 | 3.97 | 10 | 正常
8 | 光大环保能源（博罗）有限公司 | 1# | 1085341.38 | 12.56 | 113.717 | 200 | 27.864 | 35 | 3.811 | 10 | 正常
8 | 光大环保能源（博罗）有限公司 | 2# | 1162617.25 | 13.46 | 113.502 | 200 | 24.938 | 35 | 1.578 | 10 | 正常
8 | 光大环保能源（博罗）有限公司 | 4# | 2890436 | 34.91 | 107.736 | 200 | 24.042 | 35 | 0.521 | 10 | 正常
9 | 光大环保能源（惠东）有限公司 | #3烟囱 | 2096474.875 | 24.265 | 163.369 | 200 | 11.545 | 50 | 4.26 | 10 | 正常
9 | 光大环保能源（惠东）有限公司 | #1烟囱 | 1240846.25 | 14.362 | 156.727 | 200 | 6.899 | 50 | 3.175 | 10 | 正常
9 | 光大环保能源（惠东）有限公司 | #2烟囱 | 1470126.375 | 17.015 | 156.462 | 200 | 9.508 | 50 | 3.971 | 10 | 正常
10 | 惠州市瑞能热力有限公司 | 锅炉烟窗 | 2831500.8 | 32.772 | 26.94 | 200 | 13.48 | 35 | 3.71 | 10 | 正常
10 | 惠州市瑞能热力有限公司 | 锅炉废气排放口2# | 23328 | 0.27 | 1.15 | 150 | - | - | - | - | 停机
11 | 惠州深能源丰达电力有限公司 | 1号机废气排放口 | 2517760.5 | 29.141 | 1.956 | 50 | 0.604 | 35 | 2.794 | 5 | 停机
11 | 惠州深能源丰达电力有限公司 | 2号机废气排放口 | 0 | 0 | 0 | 50 | 0 | 35 | 0 | 5 | 停机
11 | 惠州深能源丰达电力有限公司 | 5号机组废气排放口 | 163762.831 | 1.94 | 6.606 | 50 | 0.559 | 35 | 20.045 | 5 | 停机
11 | 惠州深能源丰达电力有限公司 | 6号机组废气排放口 | 189217.096 | 2.19 | 30.877 | 50 | 3.428 | 35 | 29.776 | 5 | 正常
11 | 惠州深能源丰达电力有限公司 | 1号启动锅炉废气排放口 | 12991.862 | 0.153 | 45.891 | 50 | 0.924 | 35 | 51.918 | 10 | 停机
11 | 惠州深能源丰达电力有限公司 | 2号启动锅炉废气排放口 | 17649.371 | 0.225 | 45.935 | 50 | 0.645 | 35 | 2.394 | 10 | 停机
12 | 广东惠州天然气发电有限公司 | 2号发电机组烟囱 | 37992637.44 | 1583026.56 | 24.578 | 50 | - | - | - | - | 正常
12 | 广东惠州天然气发电有限公司 | 1号发电机组烟囱 | 0 | 0 | 1.459 | 50 | - | - | - | - | 停机
12 | 广东惠州天然气发电有限公司 | 3号发电机组烟囱 | 23881737.6 | 276.409 | 17.98 | 50 | - | - | - | - | 正常
12 | 广东惠州天然气发电有限公司 | 4号发电机组烟囱 | 2737990.08 | 31.69 | 12.35 | 50 | - | - | - | - | 停机
12 | 广东惠州天然气发电有限公司 | 5号发电机组烟囱 | 44413038.72 | 514.04 | 18.4 | 50 | - | - | - | - | 正常
12 | 广东惠州天然气发电有限公司 | 6号发电机组烟囱 | -29272.32 | -0.339 | 3.27 | 50 | - | - | - | - | 停机
13 | 宝武镁业（惠州）有限公司 | 工业窑炉燃烧废气排放口 | 124416 | 1.44 | 52.62 | 120 | 1.06 | 850 | 2.77 | 100 | 正常
14 | 惠州塔牌水泥有限公司 | 二线窑尾 | 392757.906 | 4.744 | 2976.985 | 320 | 2404.017 | 100 | 34.196 | 20 | 停机
14 | 惠州塔牌水泥有限公司 | 一线窑头 | 2949985.25 | 34.143 | - | - | - | - | 9.525 | 20 | 正常
14 | 惠州塔牌水泥有限公司 | 一线窑尾 | 8753167 | 105.715 | 37.66 | 320 | 13.319 | 100 | 1.465 | 20 | 正常
14 | 惠州塔牌水泥有限公司 | 二线窑头 | 4443345.5 | 51.428 | - | - | - | - | 0 | 20 | 停机
15 | 南亚塑胶工业(惠州)有限公司 | 1#锅炉烟气排放口（A1） | 1040688 | 12.045 | 24.1 | 50 | 3.06 | 35 | 0.54 | 10 | 正常
15 | 南亚塑胶工业(惠州)有限公司 | 7#有机废气排放口（B7） | 290245.344 | 3.359 | - | - | - | - | 2.601 | 10 | 正常
15 | 南亚塑胶工业(惠州)有限公司 | 15#有机废气排放口（B15） | 549.815 | 0.006 | - | - | - | - | 0.508 | 10 | 正常
15 | 南亚塑胶工业(惠州)有限公司 | 3#粉尘排放口（C3） | 81247.828 | 0.94 | - | - | - | - | 0.757 | 10 | 正常
15 | 南亚塑胶工业(惠州)有限公司 | 2#锅炉烟气排放口（A2） | 129175.344 | 5382.306 | 21.94 | 150 | - | - | - | - | 正常
16 | 广东惠州平海发电厂有限公司 | 1号锅炉废气排放口 | 58290925 | 705.798 | 38.444 | 100 | 24.276 | 50 | 3.799 | 20 | 正常
16 | 广东惠州平海发电厂有限公司 | 2号锅炉废气排放口 | 54518380.309 | 646.036 | 41.177 | 100 | 24.969 | 50 | 5.529 | 20 | 正常
17 | 旭硝子显示玻璃（惠州）有限公司 | 四期炉窑废气排放口 | 393575 | 4.555 | 244.95 | 550 | 3.796 | 280 | 0.514 | 30 | 正常
17 | 旭硝子显示玻璃（惠州）有限公司 | 一期熔窑废气排放口 | 373228.312 | 4.32 | 248.179 | 550 | 5.518 | 400 | 0.803 | 30 | 正常
17 | 旭硝子显示玻璃（惠州）有限公司 | 三期熔窑废气排放口 | 594432 | 6.88 | 247.34 | 550 | 1.67 | 400 | 0.94 | 30 | 正常
17 | 旭硝子显示玻璃（惠州）有限公司 | 二期熔窑废气排放口 | 525652.812 | 6.084 | 156.538 | 550 | 10.899 | 400 | 1.626 | 30 | 正常
18 | 中海油惠州石化有限公司 | 燃油燃气锅炉烟囱 | 658261.188 | 7.619 | 164.729 | 200 | 5.111 | 200 | 1.535 | 30 | 正常
18 | 中海油惠州石化有限公司 | 燃油燃气锅炉烟囱 2 | 1184556.875 | 13.71 | 59.321 | 200 | 5.915 | 200 | 7.812 | 30 | 正常
18 | 中海油惠州石化有限公司 | 硫磺（1）排气筒 | 279731.156 | 3.238 | 22.755 | - | 18.143 | 100 | - | - | 正常
18 | 中海油惠州石化有限公司 | 蜡油加裂排气筒 | 968515.938 | 11.697 | 58.036 | 100 | - | - | - | - | 正常
18 | 中海油惠州石化有限公司 | 煤柴油加裂排气筒 | 680543.125 | 8.219 | 31.754 | 100 | - | - | - | - | 正常
18 | 中海油惠州石化有限公司 | 制氢（1）排气筒 | 3664718.25 | 44.453 | 84.284 | 100 | - | - | - | - | 正常
18 | 中海油惠州石化有限公司 | 制氢（2）排气筒 | 3965433.25 | 48.414 | 80.163 | 100 | - | - | - | - | 正常
18 | 中海油惠州石化有限公司 | 重整（I）排气筒 | 4650567 | 53.826 | 63.206 | 100 | - | - | - | - | 正常
18 | 中海油惠州石化有限公司 | 芳烃联合（1）排气筒 | 6102983 | 70.636 | 52.86 | 100 | - | - | - | - | 正常
18 | 中海油惠州石化有限公司 | 芳烃联合（2）排气筒 | 1557474.625 | 18.026 | 46.94 | 100 | - | - | - | - | 正常
18 | 中海油惠州石化有限公司 | 芳烃联合2排气筒 | 1742401.5 | 20.167 | 33.018 | 100 | - | - | - | - | 正常
18 | 中海油惠州石化有限公司 | 焦化（1）排气筒 | 1423834.875 | 16.48 | 67.044 | 100 | - | - | - | - | 正常
18 | 中海油惠州石化有限公司 | 焦化（2）排气筒 | 1630432.25 | 18.871 | 63.305 | 100 | - | - | - | - | 正常
18 | 中海油惠州石化有限公司 | 催化裂化（1）排气筒 | 3495673.75 | 145653.078 | - | - | 1.025 | 50 | 20.06 | 30 | 正常
18 | 中海油惠州石化有限公司 | 煅烧焦烟囱 | - | - | - | - | - | - | 0 | 10 | 停机
18 | 中海油惠州石化有限公司 | 常减压（1）烟囱 | 4035697 | 46.71 | 33.762 | 100 | - | - | - | - | 正常
18 | 中海油惠州石化有限公司 | 3#燃油燃气锅炉烟道 | 1724135.5 | 19.955 | 41.224 | 100 | 8.068 | 50 | 0.679 | 20 | 正常
18 | 中海油惠州石化有限公司 | 航煤加氢129排气筒 | 362185.938 | 4.192 | 19.845 | 100 | - | - | - | - | 正常
18 | 中海油惠州石化有限公司 | 硫磺（II）134排气筒 | 2335577 | 27.032 | - | - | 30.895 | 100 | - | - | 正常
18 | 中海油惠州石化有限公司 | 催化裂化（II）123排气筒 | 12998710 | 150.553 | 34.955 | 100 | 3.678 | 50 | 4.831 | 30 | 正常
18 | 中海油惠州石化有限公司 | 渣油加氢133排气筒 | 522224.812 | 6.044 | 56.722 | 100 | - | - | - | - | 正常
18 | 中海油惠州石化有限公司 | 常减压（II）121排气筒 | 2891970.5 | 33.472 | 20.205 | 100 | 7.088 | 50 | 6.524 | 20 | 正常
18 | 中海油惠州石化有限公司 | 重装（II）127排气筒 | 3483865 | 40.322 | 62.006 | 100 | 0.873 | 50 | 7.494 | 20 | 正常
18 | 中海油惠州石化有限公司 | 煤制氢硫磺排气筒 | 925455 | 10.711 | - | - | 2.049 | 100 | - | - | 正常
18 | 中海油惠州石化有限公司 | 煤制氢蒸汽过热炉排气筒 | 0 | 0 | 0 | 100 | - | - | - | - | 停机
18 | 中海油惠州石化有限公司 | 燃气轮机排气筒 | 3995608.75 | 46.246 | 19.861 | 50 | 0.928 | 35 | 0.243 | 5 | 正常
18 | 中海油惠州石化有限公司 | 高压加氢裂化装置（II）加热炉排气 | 1529982.75 | 17.721 | 45.549 | 100 | 1.56 | 50 | 0.318 | 20 | 正常
18 | 中海油惠州石化有限公司 | 丙烯酸及酯废水焚烧炉排气筒 | 0 | 0 | 0 | 300 | 0 | 100 | 0 | 30 | 停机
18 | 中海油惠州石化有限公司 | 重整（Ⅲ）排气筒 | 8247412 | 95.456 | 39.031 | 100 | 0.916 | 50 | 0.092 | 20 | 正常
18 | 中海油惠州石化有限公司 | 芳烃联合（Ⅱ）排气筒 | 9290446 | 107.528 | 45.251 | 100 | 1.027 | 50 | 0.279 | 20 | 正常
19 | 中海壳牌石油化工有限公司 | UT1装置燃油锅炉F-8105/06/07/08排气筒 | 8120992 | 93.99 | 84.05 | 200 | 35.9 | 200 | 7.02 | 30 | 正常
19 | 中海壳牌石油化工有限公司 | UT2装置辅助蒸汽锅炉B-401A排气筒 | 2624400 | 30.37 | 144.69 | 200 | 63.71 | 200 | 24.05 | 30 | 正常
19 | 中海壳牌石油化工有限公司 | UT2装置辅助蒸汽锅炉B-401C-1#排气筒 | 1458940 | 16.88 | 59.5 | 200 | 12.91 | 200 | 9.06 | 30 | 正常
19 | 中海壳牌石油化工有限公司 | UT2装置辅助蒸汽锅炉B-401C-2#排气筒 | 1159500 | 13.42 | 50.28 | 200 | 11.08 | 200 | 9.44 | 30 | 正常
19 | 中海壳牌石油化工有限公司 | UT2装置辅助蒸汽锅炉B-401D排气筒 | 4948358.5 | 57.27 | 56.11 | 100 | 21.42 | 35 | 1.21 | 5 | 正常
19 | 中海壳牌石油化工有限公司 | SMPO2装置废液焚烧炉A-9302排气筒 | 1405023.75 | 16.26 | 63.25 | 300 | 1.69 | 100 | 2.96 | 30 | 正常
19 | 中海壳牌石油化工有限公司 | UT1装置固废焚烧炉F-9401排气筒 | 1550.01 | 0.02 | 0 | 300 | 0 | 100 | 0 | 30 | 停机
19 | 中海壳牌石油化工有限公司 | UT1装置污水处理场废气处理设施A-9230排气筒 | 879203.94 | 10.18 | - | - | - | - | - | - | 正常
19 | 中海壳牌石油化工有限公司 | UT1装置废液焚烧炉A-9301排气筒 | 3071148.25 | 35.55 | 81.41 | 300 | 1.83 | 200 | 1.94 | 30 | 正常
19 | 中海壳牌石油化工有限公司 | LOP2装置裂解炉F-190排气筒 | 1467553 | 16.98 | 88.14 | 100 | - | - | - | - | 正常
19 | 中海壳牌石油化工有限公司 | UT1装置燃气轮机GT-8161排气筒 | 10595543 | 122.63 | 66.71 | 120 | 6.79 | 100 | 2.14 | 10 | 正常
19 | 中海壳牌石油化工有限公司 | SMPO1装置热油炉F-5301A/B/C排气筒 | 7305329.5 | 84.55 | 58.38 | 100 | 0.85 | 50 | 2.92 | 20 | 正常
19 | 中海壳牌石油化工有限公司 | UT2装置燃气轮机GT-201排气筒 | 20245100 | 234.31 | 30.63 | 50 | - | - | - | - | 正常
19 | 中海壳牌石油化工有限公司 | POD2装置废液焚烧炉A-2962排气筒 | 150318.95 | 1.74 | 25.83 | 300 | 0 | 100 | 1.12 | 30 | 正常
19 | 中海壳牌石油化工有限公司 | SMPO2装置热油炉F-5301A/B/C排气筒 | 7019240 | 81.24 | 41.89 | 100 | 0 | 50 | 0.27 | 20 | 正常
19 | 中海壳牌石油化工有限公司 | LOP1装置裂解炉F-1100排气筒 | 1424396 | 16.49 | 67.99 | 100 | - | - | - | - | 正常
19 | 中海壳牌石油化工有限公司 | UT2装置辅助蒸汽锅炉B-401B-1#排气筒 | 155705 | 1.8 | 283.52 | 200 | 121.64 | 200 | 38.92 | 30 | 正常
19 | 中海壳牌石油化工有限公司 | UT2装置辅助蒸汽锅炉B-401B-2#排气筒 | 145556 | 1.68 | 1635.79 | 200 | 306.36 | 200 | 174.83 | 30 | 正常
20 | 光大环保能源（龙门）有限公司 | 一号废气排放口 | 1554310.5 | 17.99 | 138.696 | 200 | 47.556 | 50 | 4.876 | 10 | 正常
20 | 光大环保能源（龙门）有限公司 | 二号废气排放口 | 1269128.75 | 14.69 | 140.937 | 200 | 47.101 | 50 | 2.952 | 10 | 正常
21 | 惠州绿色动力再生能源有限公司 | 焚烧废气排放口3# | 3845174 | 44.51 | 76.898 | 80 | 19.368 | 30 | 1.067 | 8 | 正常
21 | 惠州绿色动力再生能源有限公司 | 焚烧废气排放口4# | 3180611.5 | 36.81 | 77.146 | 80 | 17.539 | 30 | 0.662 | 8 | 正常
21 | 惠州绿色动力再生能源有限公司 | 焚烧废气排放口1# | 1391162.88 | 16.1 | 19.572 | 80 | 2.742 | 30 | 9.655 | 8 | 停机
21 | 惠州绿色动力再生能源有限公司 | 焚烧废气排放口2# | 3233421.75 | 37.42 | 76.906 | 80 | 21.841 | 30 | 1.803 | 8 | 正常
22 | 三菱化学化工原料（惠州）有限公司 | 废气排放口 | 3249660.25 | 37.612 | 23.687 | 100 | 1.754 | 50 | 2.637 | 20 | 正常
23 | 惠州李长荣橡胶有限公司 | RTO | 2856929.25 | 33.653 | 4.288 | 100 | 0.8 | 50 | 8.531 | 20 | 正常
24 | 惠州绿色动力环保有限公司 | 焚烧废气排放口#1 | 1805209 | 20.894 | 74.853 | 250 | 17.269 | 80 | 1.698 | 10 | 正常
24 | 惠州绿色动力环保有限公司 | 焚烧废气排放口#2 | 1956093 | 22.64 | 75.131 | 250 | 18.4 | 80 | 2.384 | 10 | 正常
24 | 惠州绿色动力环保有限公司 | 焚烧废气排放口#3 | 2419920 | 28.008 | 3.839 | 250 | 6.756 | 80 | 11.411 | 10 | 停机
25 | 国能（惠州）热电有限责任公司 | 综合监控点 | 43404740 | 502.716 | 33.832 | 100 | 22.604 | 50 | 0.773 | 20 | 正常
26 | 华润水泥（惠州）有限公司 | 总排放口 | 3724181.5 | 43.104 | 541.47 | 320 | 583.7 | 100 | 71.92 | 20 | 正常
26 | 华润水泥（惠州）有限公司 | 窑头 | 139148.234 | 1.611 | - | - | - | - | 0.848 | 20 | 正常