## Sheet1
监测日期：2024-11-13
序号 | 企业名称 | 监控点名称 | 烟气量(M3) | 烟气流量（M3/s） | 氮氧化物(mg/M3) |  | 二氧化硫(mg/M3) |  | 烟尘(mg/M3) |  | 生产状态
[5 empty] | 浓度 | 限值 | 浓度 | 限值 | 浓度 | 限值
1 | 惠州市光大水泥企业有限公司光华水泥厂 | A线窑尾 | 12401335 | 151.546 | 206.565 | 320 | 24.3184 | 100 | 0.4587 | 20 | 正常
1 | 惠州市光大水泥企业有限公司光华水泥厂 | B线窑尾 | 13553538 | 164.828 | 201.6958 | 320 | 34.3797 | 100 | 3.2176 | 20 | 正常
1 | 惠州市光大水泥企业有限公司光华水泥厂 | A线窑头烟囱 | 8547725 | 98.932 | - | - | - | - | 6.6841 | 20 | 正常
1 | 惠州市光大水泥企业有限公司光华水泥厂 | B线窑头烟囱 | 8329878.5 | 96.411 | - | - | - | - | 6.1373 | 20 | 正常
2 | 广东展宏钢铁有限公司 | 电炉废气排放口 | 3021563.5 | 125898.469 | - | - | - | - | 0.051 | 15 | 正常
2 | 广东展宏钢铁有限公司 | 电炉废气排放口#2 | 21076020 | 243.935 | - | - | - | - | 0.947 | 15 | 正常
3 | 惠州固力水泥集团有限公司博罗分公司 | 排放口（窑头） | 1581628 | 18.306 | - | - | - | - | 0 | 20 | 停机
3 | 惠州固力水泥集团有限公司博罗分公司 | 总排放口（窑尾） | 250790.109 | 2.903 | 64.99 | 320 | 55.559 | 100 | 8.245 | 20 | 停机
4 | 惠州东江威立雅环境服务有限公司 | 焚烧炉废气排放口 | 699012.312 | 8.09 | 154.8087 | 300 | 7.8991 | 100 | 2.3138 | 30 | 正常
5 | 惠州福和纸业有限公司 | 锅炉废气排放口1# | 12337920 | 142.8 | 8.06 | 200 | 3.44 | 200 | 2.73 | 30 | 正常
5 | 惠州福和纸业有限公司 | 锅炉废气排放口2# | 864 | 0.01 | 2.14 | 150 | - | - | - | - | 停机
6 | 惠州市光大水泥企业有限公司 | A线旋窑窑尾处理后排口 | 14469703 | 167.473 | 187.8874 | 320 | 48.5677 | 100 | 1.5205 | 20 | 正常
6 | 惠州市光大水泥企业有限公司 | B线旋窑窑尾处理后排口 | 10905962 | 126.226 | 228.4847 | 320 | 59.5012 | 100 | 1.3223 | 20 | 正常
6 | 惠州市光大水泥企业有限公司 | A线窑头烟窗 | 9258102 | 107.154 | - | - | - | - | 7.5498 | 20 | 正常
6 | 惠州市光大水泥企业有限公司 | B线窑头烟窗 | 6814727 | 78.874 | - | - | - | - | 4.6955 | 20 | 正常
7 | 惠州广惠能源有限公司 | 焚烧炉烟气排放口3# | 2405548.5 | 28.176 | 10.786 | 200 | 107.92 | 50 | 89.596 | 10 | 正常
7 | 惠州广惠能源有限公司 | 焚烧炉烟气排放口2# | 3409598.5 | 39.974 | 116.022 | 200 | 15.008 | 50 | 6.621 | 10 | 停机
7 | 惠州广惠能源有限公司 | 焚烧炉烟气排放口1# | 3403303 | 39.86 | 110.122 | 200 | 5.3 | 50 | 6.342 | 10 | 正常
8 | 光大环保能源（博罗）有限公司 | 3# | 1112121.75 | 13.43 | 105.995 | 200 | 22.173 | 35 | 3.936 | 10 | 正常
8 | 光大环保能源（博罗）有限公司 | 1# | 1092899.25 | 12.65 | 110.347 | 200 | 20.726 | 35 | 3.694 | 10 | 正常
8 | 光大环保能源（博罗）有限公司 | 2# | 1244678.88 | 14.41 | 114.595 | 200 | 12.866 | 35 | 1.653 | 10 | 正常
8 | 光大环保能源（博罗）有限公司 | 4# | 3000857 | 34.73 | 108.823 | 200 | 29.142 | 35 | 0.522 | 10 | 正常
9 | 光大环保能源（惠东）有限公司 | #3烟囱 | 2077651.875 | 24.047 | 158.307 | 200 | 13.863 | 50 | 4.211 | 10 | 正常
9 | 光大环保能源（惠东）有限公司 | #1烟囱 | 1206785.125 | 13.967 | 153.019 | 200 | 9.978 | 50 | 3.067 | 10 | 正常
9 | 光大环保能源（惠东）有限公司 | #2烟囱 | 1480811.125 | 17.139 | 169.607 | 200 | 12.812 | 50 | 4.425 | 10 | 正常
10 | 惠州市瑞能热力有限公司 | 锅炉烟窗 | 2753801.28 | 31.873 | 35.95 | 200 | 10.83 | 35 | 5.45 | 10 | 正常
10 | 惠州市瑞能热力有限公司 | 锅炉废气排放口2# | 26784 | 0.31 | 1.15 | 150 | - | - | - | - | 停机
11 | 惠州深能源丰达电力有限公司 | 1号机废气排放口 | 1614945.625 | 18.692 | 0.23 | 50 | 0.095 | 35 | 6.416 | 5 | 停机
11 | 惠州深能源丰达电力有限公司 | 2号机废气排放口 | 0 | 0 | 0 | 50 | 0 | 35 | 0 | 5 | 停机
11 | 惠州深能源丰达电力有限公司 | 5号机组废气排放口 | 36579.738 | 0.432 | 7.219 | 50 | 1.911 | 35 | 19.562 | 5 | 停机
11 | 惠州深能源丰达电力有限公司 | 6号机组废气排放口 | 35509955.002 | 422.378 | 28.887 | 50 | 0.083 | 35 | 0.631 | 5 | 正常
11 | 惠州深能源丰达电力有限公司 | 1号启动锅炉废气排放口 | 4966.895 | 0.059 | 1.225 | 50 | 0.012 | 35 | 1.29 | 10 | 停机
11 | 惠州深能源丰达电力有限公司 | 2号启动锅炉废气排放口 | 16120.162 | 0.191 | 5.811 | 50 | 0.014 | 35 | 0.206 | 10 | 停机
12 | 广东惠州天然气发电有限公司 | 2号发电机组烟囱 | 39341177.28 | 1639215.72 | 23.998 | 50 | - | - | - | - | 正常
12 | 广东惠州天然气发电有限公司 | 1号发电机组烟囱 | 0 | 0 | 1.21 | 50 | - | - | - | - | 停机
12 | 广东惠州天然气发电有限公司 | 3号发电机组烟囱 | 38549649.6 | 446.176 | 22.96 | 50 | - | - | - | - | 正常
12 | 广东惠州天然气发电有限公司 | 4号发电机组烟囱 | -90115.2 | -1.043 | 31.67 | 50 | - | - | - | - | 停机
12 | 广东惠州天然气发电有限公司 | 5号发电机组烟囱 | 44054012.16 | 509.884 | 24.51 | 50 | - | - | - | - | 正常
12 | 广东惠州天然气发电有限公司 | 6号发电机组烟囱 | -266405.76 | -3.083 | 3.16 | 50 | - | - | - | - | 停机
13 | 宝武镁业（惠州）有限公司 | 工业窑炉燃烧废气排放口 | 137376 | 1.59 | 55.89 | 120 | 1.62 | 850 | 2.9 | 100 | 正常
14 | 惠州塔牌水泥有限公司 | 二线窑尾 | 335719.75 | 3.886 | 1223.897 | 320 | 1102.551 | 100 | 9.824 | 20 | 停机
14 | 惠州塔牌水泥有限公司 | 一线窑头 | 3600295.75 | 41.67 | - | - | - | - | 9.7175 | 20 | 正常
14 | 惠州塔牌水泥有限公司 | 一线窑尾 | 8802678 | 101.883 | 39.0608 | 320 | 11.2431 | 100 | 1.4566 | 20 | 正常
14 | 惠州塔牌水泥有限公司 | 二线窑头 | 4016659 | 46.489 | - | - | - | - | 0 | 20 | 停机
15 | 南亚塑胶工业(惠州)有限公司 | 1#锅炉烟气排放口（A1） | 999043.2 | 11.563 | 14.98 | 50 | 4.56 | 35 | 0.31 | 10 | 正常
15 | 南亚塑胶工业(惠州)有限公司 | 7#有机废气排放口（B7） | 227547.094 | 2.634 | - | - | - | - | 2.38 | 10 | 正常
15 | 南亚塑胶工业(惠州)有限公司 | 15#有机废气排放口（B15） | 508.044 | 0.006 | - | - | - | - | 0.5176 | 10 | 正常
15 | 南亚塑胶工业(惠州)有限公司 | 3#粉尘排放口（C3） | 84237.844 | 0.975 | - | - | - | - | 0.7435 | 10 | 正常
15 | 南亚塑胶工业(惠州)有限公司 | 2#锅炉烟气排放口（A2） | 133284.864 | 5553.536 | 3.16 | 150 | - | - | - | - | 正常
16 | 广东惠州平海发电厂有限公司 | 1号锅炉废气排放口 | 60057491.437 | 712.157 | 34.032 | 100 | 24.8 | 50 | 3.839 | 20 | 正常
16 | 广东惠州平海发电厂有限公司 | 2号锅炉废气排放口 | 54036383.84 | 650.339 | 37.989 | 100 | 24.972 | 50 | 4.84 | 20 | 正常
17 | 旭硝子显示玻璃（惠州）有限公司 | 四期炉窑废气排放口 | 394064 | 4.561 | 248.599 | 550 | 3.871 | 280 | 0.518 | 30 | 正常
17 | 旭硝子显示玻璃（惠州）有限公司 | 一期熔窑废气排放口 | 371306.125 | 4.298 | 243.127 | 550 | 92.698 | 400 | 0.793 | 30 | 正常
17 | 旭硝子显示玻璃（惠州）有限公司 | 三期熔窑废气排放口 | 603936 | 6.99 | 246.86 | 550 | 1.7 | 400 | 0.61 | 30 | 正常
17 | 旭硝子显示玻璃（惠州）有限公司 | 二期熔窑废气排放口 | 518726.656 | 6.004 | 193.267 | 550 | 11.241 | 400 | 0.876 | 30 | 正常
18 | 中海油惠州石化有限公司 | 燃油燃气锅炉烟囱 | 677257.562 | 7.86 | 168.874 | 200 | 5.751 | 200 | 1.474 | 30 | 正常
18 | 中海油惠州石化有限公司 | 燃油燃气锅炉烟囱 2 | 1127833.75 | 14.251 | 64.115 | 200 | 6.284 | 200 | 7.765 | 30 | 正常
18 | 中海油惠州石化有限公司 | 硫磺（1）排气筒 | 282865.781 | 3.276 | 23.706 | - | 19.722 | 100 | - | - | 正常
18 | 中海油惠州石化有限公司 | 蜡油加裂排气筒 | 1010860.125 | 11.7 | 59.43 | 100 | - | - | - | - | 正常
18 | 中海油惠州石化有限公司 | 煤柴油加裂排气筒 | 655082.188 | 8.271 | 34.328 | 100 | - | - | - | - | 正常
18 | 中海油惠州石化有限公司 | 制氢（1）排气筒 | 3684553 | 44.564 | 81.723 | 100 | - | - | - | - | 正常
18 | 中海油惠州石化有限公司 | 制氢（2）排气筒 | 4213007 | 48.762 | 76.841 | 100 | - | - | - | - | 正常
18 | 中海油惠州石化有限公司 | 重整（I）排气筒 | 4671343 | 54.143 | 63.555 | 100 | - | - | - | - | 正常
18 | 中海油惠州石化有限公司 | 芳烃联合（1）排气筒 | 6044615 | 73.003 | 52.792 | 100 | - | - | - | - | 正常
18 | 中海油惠州石化有限公司 | 芳烃联合（2）排气筒 | 1669266.5 | 19.32 | 46.135 | 100 | - | - | - | - | 正常
18 | 中海油惠州石化有限公司 | 芳烃联合2排气筒 | 1789056.5 | 20.707 | 31.669 | 100 | - | - | - | - | 正常
18 | 中海油惠州石化有限公司 | 焦化（1）排气筒 | 1406933.75 | 16.284 | 69.057 | 100 | - | - | - | - | 正常
18 | 中海油惠州石化有限公司 | 焦化（2）排气筒 | 1645515.25 | 19.045 | 66.246 | 100 | - | - | - | - | 正常
18 | 中海油惠州石化有限公司 | 催化裂化（1）排气筒 | 3643921.75 | 151830.047 | - | - | 1.039 | 50 | 19.753 | 30 | 正常
18 | 中海油惠州石化有限公司 | 煅烧焦烟囱 | - | - | - | - | - | - | 0 | 10 | 停机
18 | 中海油惠州石化有限公司 | 常减压（1）烟囱 | 4190965.25 | 48.506 | 34.088 | 100 | - | - | - | - | 正常
18 | 中海油惠州石化有限公司 | 3#燃油燃气锅炉烟道 | 1742049.5 | 20.163 | 42.367 | 100 | 7.952 | 50 | 0.452 | 20 | 正常
18 | 中海油惠州石化有限公司 | 航煤加氢129排气筒 | 367840.469 | 4.257 | 19.446 | 100 | - | - | - | - | 正常
18 | 中海油惠州石化有限公司 | 硫磺（II）134排气筒 | 2336505.25 | 27.043 | - | - | 29.195 | 100 | - | - | 正常
18 | 中海油惠州石化有限公司 | 催化裂化（II）123排气筒 | 13093562 | 151.546 | 35.742 | 100 | 3.087 | 50 | 4.745 | 30 | 正常
18 | 中海油惠州石化有限公司 | 渣油加氢133排气筒 | 524101.375 | 6.066 | 55.83 | 100 | - | - | - | - | 正常
18 | 中海油惠州石化有限公司 | 常减压（II）121排气筒 | 2884456.75 | 33.385 | 19.339 | 100 | 8.143 | 50 | 6.42 | 20 | 正常
18 | 中海油惠州石化有限公司 | 重装（II）127排气筒 | 3480031.25 | 40.278 | 61.936 | 100 | 0.841 | 50 | 7.178 | 20 | 正常
18 | 中海油惠州石化有限公司 | 煤制氢硫磺排气筒 | 792363.5 | 9.171 | - | - | 2.326 | 100 | - | - | 正常
18 | 中海油惠州石化有限公司 | 煤制氢蒸汽过热炉排气筒 | 0 | 0 | 0 | 100 | - | - | - | - | 停机
18 | 中海油惠州石化有限公司 | 燃气轮机排气筒 | 4017713.5 | 46.6 | 19.757 | 50 | 0.899 | 35 | 0.271 | 5 | 正常
18 | 中海油惠州石化有限公司 | 高压加氢裂化装置（II）加热炉排气 | 1543657.5 | 17.866 | 45.529 | 100 | 1.519 | 50 | 0.317 | 20 | 正常
18 | 中海油惠州石化有限公司 | 丙烯酸及酯废水焚烧炉排气筒 | 0 | 0 | 0 | 300 | 0 | 100 | 0 | 30 | 停机
18 | 中海油惠州石化有限公司 | 重整（Ⅲ）排气筒 | 8263136 | 95.638 | 36.501 | 100 | 0.877 | 50 | 0.087 | 20 | 正常
18 | 中海油惠州石化有限公司 | 芳烃联合（Ⅱ）排气筒 | 9120129 | 105.705 | 47.131 | 100 | 1.167 | 50 | 0.047 | 20 | 正常
19 | 中海壳牌石油化工有限公司 | UT1装置燃油锅炉F-8105/06/07/08排气筒 | 8207181 | 94.99 | 69.74 | 200 | 42.23 | 200 | 7.38 | 30 | 正常
19 | 中海壳牌石油化工有限公司 | UT2装置辅助蒸汽锅炉B-401A排气筒 | 2777700 | 32.14 | 147.42 | 200 | 54.32 | 200 | 14.01 | 30 | 正常
19 | 中海壳牌石油化工有限公司 | UT2装置辅助蒸汽锅炉B-401C-1#排气筒 | 1303440 | 15.08 | 59.66 | 200 | 46.16 | 200 | 12.6 | 30 | 正常
19 | 中海壳牌石油化工有限公司 | UT2装置辅助蒸汽锅炉B-401C-2#排气筒 | 1122790 | 12.99 | 48.74 | 200 | 38.5 | 200 | 15.86 | 30 | 正常
19 | 中海壳牌石油化工有限公司 | UT2装置辅助蒸汽锅炉B-401D排气筒 | 4508687.5 | 52.18 | 56.63 | 100 | 22.88 | 35 | 1.18 | 5 | 正常
19 | 中海壳牌石油化工有限公司 | SMPO2装置废液焚烧炉A-9302排气筒 | 1435613.75 | 16.61 | 58.44 | 300 | 1.84 | 100 | 0.07 | 30 | 正常
19 | 中海壳牌石油化工有限公司 | UT1装置固废焚烧炉F-9401排气筒 | 1629.52 | 0.02 | 0 | 300 | 0 | 100 | 0 | 30 | 停机
19 | 中海壳牌石油化工有限公司 | UT1装置污水处理场废气处理设施A-9230排气筒 | 876425.88 | 10.14 | - | - | - | - | - | - | 正常
19 | 中海壳牌石油化工有限公司 | UT1装置废液焚烧炉A-9301排气筒 | 3010308.25 | 34.84 | 93.86 | 300 | 1.94 | 200 | 1.93 | 30 | 正常
19 | 中海壳牌石油化工有限公司 | LOP2装置裂解炉F-190排气筒 | 1428045.75 | 16.52 | 77.98 | 100 | - | - | - | - | 正常
19 | 中海壳牌石油化工有限公司 | UT1装置燃气轮机GT-8161排气筒 | 10611632 | 122.81 | 62.25 | 120 | 6.7 | 100 | 2.15 | 10 | 正常
19 | 中海壳牌石油化工有限公司 | SMPO1装置热油炉F-5301A/B/C排气筒 | 7258595 | 84.01 | 57.48 | 100 | 0 | 50 | 2.91 | 20 | 正常
19 | 中海壳牌石油化工有限公司 | UT2装置燃气轮机GT-201排气筒 | 20133400 | 233.02 | 29.2 | 50 | - | - | - | - | 正常
19 | 中海壳牌石油化工有限公司 | POD2装置废液焚烧炉A-2962排气筒 | 159860.7 | 1.85 | 16.88 | 300 | 0.36 | 100 | 0.44 | 30 | 正常
19 | 中海壳牌石油化工有限公司 | SMPO2装置热油炉F-5301A/B/C排气筒 | 6095450 | 70.54 | 42.04 | 100 | 0 | 50 | 0.32 | 20 | 正常
19 | 中海壳牌石油化工有限公司 | LOP1装置裂解炉F-1100排气筒 | 1425030.62 | 16.49 | 63.03 | 100 | - | - | - | - | 正常
19 | 中海壳牌石油化工有限公司 | UT2装置辅助蒸汽锅炉B-401B-1#排气筒 | 132157 | 1.52 | 314.21 | 200 | 111.6 | 200 | 28.73 | 30 | 正常
19 | 中海壳牌石油化工有限公司 | UT2装置辅助蒸汽锅炉B-401B-2#排气筒 | 151307 | 1.75 | 2014.22 | 200 | 345.31 | 200 | 187.37 | 30 | 正常
20 | 光大环保能源（龙门）有限公司 | 一号废气排放口 | 1515939.75 | 17.55 | 120.108 | 200 | 47.224 | 50 | 4.51 | 10 | 正常
20 | 光大环保能源（龙门）有限公司 | 二号废气排放口 | 1275669 | 14.76 | 144.442 | 200 | 46.684 | 50 | 3.231 | 10 | 正常
21 | 惠州绿色动力再生能源有限公司 | 焚烧废气排放口3# | 3853488.25 | 44.6 | 77.253 | 80 | 17.281 | 30 | 0.962 | 8 | 正常
21 | 惠州绿色动力再生能源有限公司 | 焚烧废气排放口4# | 2966283 | 35.82 | 77.35 | 80 | 14.68 | 30 | 0.663 | 8 | 正常
21 | 惠州绿色动力再生能源有限公司 | 焚烧废气排放口1# | 1308847.88 | 15.15 | 22.774 | 80 | 2.22 | 30 | 12.061 | 8 | 停机
21 | 惠州绿色动力再生能源有限公司 | 焚烧废气排放口2# | 3175920 | 36.76 | 73.408 | 80 | 27.117 | 30 | 1.813 | 8 | 正常
22 | 三菱化学化工原料（惠州）有限公司 | 废气排放口 | 3205879 | 37.105 | 25.4602 | 100 | 1.799 | 50 | 2.8743 | 20 | 正常
23 | 惠州李长荣橡胶有限公司 | RTO | 2668958 | 31.462 | 4.6078 | 100 | 0.8754 | 50 | 9.022 | 20 | 正常
24 | 惠州绿色动力环保有限公司 | 焚烧废气排放口#1 | 1850128.125 | 21.414 | 76.173 | 250 | 13.504 | 80 | 1.627 | 10 | 正常
24 | 惠州绿色动力环保有限公司 | 焚烧废气排放口#2 | 1967588.25 | 22.773 | 76.411 | 250 | 17.143 | 80 | 2.762 | 10 | 正常
24 | 惠州绿色动力环保有限公司 | 焚烧废气排放口#3 | 2427249 | 28.093 | 2.758 | 250 | 12.616 | 80 | 11.976 | 10 | 停机
25 | 国能（惠州）热电有限责任公司 | 综合监控点 | 43172060 | 499.677 | 35.3394 | 100 | 22.8976 | 50 | 0.7951 | 20 | 正常
26 | 华润水泥（惠州）有限公司 | 总排放口 | 6413380.5 | 74.229 | 156.539 | 320 | 0.7516 | 100 | 2.5226 | 20 | 正常
26 | 华润水泥（惠州）有限公司 | 窑头 | 3669304.25 | 42.469 | - | - | - | - | 0.679 | 20 | 正常