## Sheet1
监测日期：2024-11-14
序号 | 企业名称 | 监控点名称 | 烟气量(M3) | 烟气流量（M3/s） | 氮氧化物(mg/M3) |  | 二氧化硫(mg/M3) |  | 烟尘(mg/M3) |  | 生产状态
[5 empty] | 浓度 | 限值 | 浓度 | 限值 | 浓度 | 限值
1 | 惠州市光大水泥企业有限公司光华水泥厂 | A线窑尾 | 12117477 | 141.744 | 121.3145 | 320 | 25.0656 | 100 | 0.7267 | 20 | 正常
1 | 惠州市光大水泥企业有限公司光华水泥厂 | B线窑尾 | 14338140 | 167.931 | 183.925 | 320 | 36.8543 | 100 | 2.1759 | 20 | 正常
1 | 惠州市光大水泥企业有限公司光华水泥厂 | A线窑头烟囱 | 7555180.5 | 87.444 | - | - | - | - | 6.3084 | 20 | 正常
1 | 惠州市光大水泥企业有限公司光华水泥厂 | B线窑头烟囱 | 7946783.5 | 91.977 | - | - | - | - | 6.0872 | 20 | 正常
2 | 广东展宏钢铁有限公司 | 电炉废气排放口 | 3365295.5 | 140220.672 | - | - | - | - | 0.044 | 15 | 正常
2 | 广东展宏钢铁有限公司 | 电炉废气排放口#2 | 20974216 | 242.757 | - | - | - | - | 1.19 | 15 | 正常
3 | 惠州固力水泥集团有限公司博罗分公司 | 排放口（窑头） | 366447.531 | 4.241 | - | - | - | - | 0 | 20 | 停机
3 | 惠州固力水泥集团有限公司博罗分公司 | 总排放口（窑尾） | 247857.406 | 2.869 | 59.67 | 320 | 53.243 | 100 | 6.11 | 20 | 停机
4 | 惠州东江威立雅环境服务有限公司 | 焚烧炉废气排放口 | 689803.438 | 7.984 | 155.7054 | 300 | 11.6356 | 100 | 2.316 | 30 | 正常
5 | 惠州福和纸业有限公司 | 锅炉废气排放口1# | 13008384 | 150.56 | 3.16 | 200 | 5.21 | 200 | 2.42 | 30 | 正常
5 | 惠州福和纸业有限公司 | 锅炉废气排放口2# | 864 | 0.01 | 0.86 | 150 | - | - | - | - | 停机
6 | 惠州市光大水泥企业有限公司 | A线旋窑窑尾处理后排口 | 14370193 | 166.322 | 170.6603 | 320 | 45.688 | 100 | 1.5652 | 20 | 正常
6 | 惠州市光大水泥企业有限公司 | B线旋窑窑尾处理后排口 | 10775832 | 124.72 | 221.3116 | 320 | 41.3374 | 100 | 1.0513 | 20 | 正常
6 | 惠州市光大水泥企业有限公司 | A线窑头烟窗 | 9398147 | 108.775 | - | - | - | - | 7.6904 | 20 | 正常
6 | 惠州市光大水泥企业有限公司 | B线窑头烟窗 | 6777277.5 | 78.441 | - | - | - | - | 4.6822 | 20 | 正常
7 | 惠州广惠能源有限公司 | 焚烧炉烟气排放口3# | 2444583 | 28.643 | 11.19 | 200 | 110.75 | 50 | 89.474 | 10 | 正常
7 | 惠州广惠能源有限公司 | 焚烧炉烟气排放口2# | 3432980.5 | 40.238 | 116.765 | 200 | 12.587 | 50 | 6.782 | 10 | 停机
7 | 惠州广惠能源有限公司 | 焚烧炉烟气排放口1# | 3309264.25 | 39.967 | 104.732 | 200 | 8.726 | 50 | 6.31 | 10 | 正常
8 | 光大环保能源（博罗）有限公司 | 3# | 982560.75 | 11.37 | 101.436 | 200 | 12.654 | 35 | 4.203 | 10 | 正常
8 | 光大环保能源（博罗）有限公司 | 1# | 865930 | 10.02 | 112.306 | 200 | 8.74 | 35 | 3.644 | 10 | 正常
8 | 光大环保能源（博罗）有限公司 | 2# | 1119611.88 | 12.96 | 112.445 | 200 | 4.244 | 35 | 1.808 | 10 | 正常
8 | 光大环保能源（博罗）有限公司 | 4# | 2991882.75 | 34.63 | 113.586 | 200 | 21.787 | 35 | 0.558 | 10 | 正常
9 | 光大环保能源（惠东）有限公司 | #3烟囱 | 2047673.875 | 23.7 | 162.199 | 200 | 18.426 | 50 | 4.201 | 10 | 正常
9 | 光大环保能源（惠东）有限公司 | #1烟囱 | 1216322.75 | 14.078 | 161.69 | 200 | 15.131 | 50 | 3.077 | 10 | 正常
9 | 光大环保能源（惠东）有限公司 | #2烟囱 | 1488405.5 | 17.227 | 166.832 | 200 | 13.032 | 50 | 4.214 | 10 | 正常
10 | 惠州市瑞能热力有限公司 | 锅炉烟窗 | 2845039.68 | 32.929 | 35.86 | 200 | 13.95 | 35 | 5.75 | 10 | 正常
10 | 惠州市瑞能热力有限公司 | 锅炉废气排放口2# | 24192 | 0.28 | 1.14 | 150 | - | - | - | - | 停机
11 | 惠州深能源丰达电力有限公司 | 1号机废气排放口 | 1161920.375 | 13.448 | 0.684 | 50 | 0 | 35 | 4.801 | 5 | 停机
11 | 惠州深能源丰达电力有限公司 | 2号机废气排放口 | 0 | 0 | 0 | 50 | 0 | 35 | 0 | 5 | 停机
11 | 惠州深能源丰达电力有限公司 | 5号机组废气排放口 | 28392.148 | 0.335 | 7.841 | 50 | 0.45 | 35 | 17.157 | 5 | 停机
11 | 惠州深能源丰达电力有限公司 | 6号机组废气排放口 | 38855727.648 | 463.254 | 32.705 | 50 | 0.003 | 35 | 0.633 | 5 | 正常
11 | 惠州深能源丰达电力有限公司 | 1号启动锅炉废气排放口 | 5552.725 | 0.066 | 0 | 50 | 5.316 | 35 | 154.441 | 10 | 停机
11 | 惠州深能源丰达电力有限公司 | 2号启动锅炉废气排放口 | 0 | 0 | 21.933 | 50 | 13.743 | 35 | 81.207 | 10 | 停机
12 | 广东惠州天然气发电有限公司 | 2号发电机组烟囱 | 39404819.52 | 1641867.48 | 25.094 | 50 | - | - | - | - | 正常
12 | 广东惠州天然气发电有限公司 | 1号发电机组烟囱 | 0 | 0 | 1.243 | 50 | - | - | - | - | 停机
12 | 广东惠州天然气发电有限公司 | 3号发电机组烟囱 | 38735945.28 | 448.333 | 23.18 | 50 | - | - | - | - | 正常
12 | 广东惠州天然气发电有限公司 | 4号发电机组烟囱 | -503565.12 | -5.828 | 33.93 | 50 | - | - | - | - | 停机
12 | 广东惠州天然气发电有限公司 | 5号发电机组烟囱 | 43735775.04 | 506.201 | 23.03 | 50 | - | - | - | - | 正常
12 | 广东惠州天然气发电有限公司 | 6号发电机组烟囱 | -354447.36 | -4.102 | 2.54 | 50 | - | - | - | - | 停机
13 | 宝武镁业（惠州）有限公司 | 工业窑炉燃烧废气排放口 | 133920 | 1.55 | 57.06 | 120 | 3.32 | 850 | 2.03 | 100 | 正常
14 | 惠州塔牌水泥有限公司 | 二线窑尾 | 493069.5 | 5.707 | 431.881 | 320 | 532.568 | 100 | 4.358 | 20 | 停机
14 | 惠州塔牌水泥有限公司 | 一线窑头 | 3445031.5 | 39.873 | - | - | - | - | 10.04 | 20 | 正常
14 | 惠州塔牌水泥有限公司 | 一线窑尾 | 8798435 | 101.834 | 66.9865 | 320 | 12.6729 | 100 | 1.7376 | 20 | 正常
14 | 惠州塔牌水泥有限公司 | 二线窑头 | 2691806.5 | 31.155 | - | - | - | - | 0 | 20 | 停机
15 | 南亚塑胶工业(惠州)有限公司 | 1#锅炉烟气排放口（A1） | 983750.4 | 11.386 | 15.33 | 50 | 2.37 | 35 | 0.07 | 10 | 正常
15 | 南亚塑胶工业(惠州)有限公司 | 7#有机废气排放口（B7） | 502177 | 5.812 | - | - | - | - | 2.2937 | 10 | 正常
15 | 南亚塑胶工业(惠州)有限公司 | 15#有机废气排放口（B15） | 141877.531 | 1.642 | - | - | - | - | 0.4181 | 10 | 正常
15 | 南亚塑胶工业(惠州)有限公司 | 3#粉尘排放口（C3） | 49362.273 | 0.571 | - | - | - | - | 0.7043 | 10 | 正常
15 | 南亚塑胶工业(惠州)有限公司 | 2#锅炉烟气排放口（A2） | 127593.648 | 5316.402 | 3.11 | 150 | - | - | - | - | 正常
16 | 广东惠州平海发电厂有限公司 | 1号锅炉废气排放口 | 61876973.399 | 732.813 | 37.033 | 100 | 24.145 | 50 | 3.935 | 20 | 正常
16 | 广东惠州平海发电厂有限公司 | 2号锅炉废气排放口 | 55466225.81 | 655.701 | 39.029 | 100 | 24.876 | 50 | 4.204 | 20 | 正常
17 | 旭硝子显示玻璃（惠州）有限公司 | 四期炉窑废气排放口 | 389134 | 4.504 | 256.31 | 550 | 4.086 | 280 | 0.535 | 30 | 正常
17 | 旭硝子显示玻璃（惠州）有限公司 | 一期熔窑废气排放口 | 373382.531 | 4.322 | 228.207 | 550 | 0.978 | 400 | 0.553 | 30 | 正常
17 | 旭硝子显示玻璃（惠州）有限公司 | 三期熔窑废气排放口 | 604800 | 7 | 247.8 | 550 | 1.7 | 400 | 0.81 | 30 | 正常
17 | 旭硝子显示玻璃（惠州）有限公司 | 二期熔窑废气排放口 | 527179.062 | 6.102 | 194.796 | 550 | 14.858 | 400 | 0.723 | 30 | 正常
18 | 中海油惠州石化有限公司 | 燃油燃气锅炉烟囱 | 673134.188 | 7.791 | 160.118 | 200 | 6.056 | 200 | 1.461 | 30 | 正常
18 | 中海油惠州石化有限公司 | 燃油燃气锅炉烟囱 2 | 1274087.875 | 14.746 | 63.994 | 200 | 6.187 | 200 | 8.027 | 30 | 正常
18 | 中海油惠州石化有限公司 | 硫磺（1）排气筒 | 279437.156 | 3.234 | 23.466 | - | 19.914 | 100 | - | - | 正常
18 | 中海油惠州石化有限公司 | 蜡油加裂排气筒 | 991853.688 | 11.48 | 53.329 | 100 | - | - | - | - | 正常
18 | 中海油惠州石化有限公司 | 煤柴油加裂排气筒 | 753321.938 | 8.719 | 31.04 | 100 | - | - | - | - | 正常
18 | 中海油惠州石化有限公司 | 制氢（1）排气筒 | 3820373.25 | 44.217 | 78.388 | 100 | - | - | - | - | 正常
18 | 中海油惠州石化有限公司 | 制氢（2）排气筒 | 4266682 | 49.383 | 50.214 | 100 | - | - | - | - | 正常
18 | 中海油惠州石化有限公司 | 重整（I）排气筒 | 4660576 | 53.98 | 64.022 | 100 | - | - | - | - | 正常
18 | 中海油惠州石化有限公司 | 芳烃联合（1）排气筒 | 6424504.5 | 74.358 | 51.581 | 100 | - | - | - | - | 正常
18 | 中海油惠州石化有限公司 | 芳烃联合（2）排气筒 | 1691843 | 19.582 | 44.796 | 100 | - | - | - | - | 正常
18 | 中海油惠州石化有限公司 | 芳烃联合2排气筒 | 1778281.625 | 20.582 | 29.863 | 100 | - | - | - | - | 正常
18 | 中海油惠州石化有限公司 | 焦化（1）排气筒 | 1348857.5 | 16.48 | 67.162 | 100 | - | - | - | - | 正常
18 | 中海油惠州石化有限公司 | 焦化（2）排气筒 | 1570255.75 | 18.964 | 64.712 | 100 | - | - | - | - | 正常
18 | 中海油惠州石化有限公司 | 催化裂化（1）排气筒 | 3589500 | 149562.516 | - | - | 1.015 | 50 | 19.386 | 30 | 正常
18 | 中海油惠州石化有限公司 | 煅烧焦烟囱 | - | - | - | - | - | - | 0 | 10 | 停机
18 | 中海油惠州石化有限公司 | 常减压（1）烟囱 | 4207381 | 48.696 | 33.731 | 100 | - | - | - | - | 正常
18 | 中海油惠州石化有限公司 | 3#燃油燃气锅炉烟道 | 1735196.625 | 21.062 | 42.019 | 100 | 8.46 | 50 | 0.501 | 20 | 正常
18 | 中海油惠州石化有限公司 | 航煤加氢129排气筒 | 363601.062 | 4.208 | 24.85 | 100 | - | - | - | - | 正常
18 | 中海油惠州石化有限公司 | 硫磺（II）134排气筒 | 2344519.25 | 27.136 | - | - | 33.026 | 100 | - | - | 正常
18 | 中海油惠州石化有限公司 | 催化裂化（II）123排气筒 | 13029139 | 150.8 | 30.845 | 100 | 3.643 | 50 | 4.369 | 30 | 正常
18 | 中海油惠州石化有限公司 | 渣油加氢133排气筒 | 537024.562 | 6.216 | 53.939 | 100 | - | - | - | - | 正常
18 | 中海油惠州石化有限公司 | 常减压（II）121排气筒 | 2918871.75 | 33.783 | 18.548 | 100 | 8.429 | 50 | 7.021 | 20 | 正常
18 | 中海油惠州石化有限公司 | 重装（II）127排气筒 | 3453234 | 39.968 | 63.434 | 100 | 1.042 | 50 | 7.197 | 20 | 正常
18 | 中海油惠州石化有限公司 | 煤制氢硫磺排气筒 | 849137.75 | 9.828 | - | - | 2.63 | 100 | - | - | 正常
18 | 中海油惠州石化有限公司 | 煤制氢蒸汽过热炉排气筒 | 0 | 0 | 0 | 100 | - | - | - | - | 停机
18 | 中海油惠州石化有限公司 | 燃气轮机排气筒 | 3766751 | 45.928 | 18.497 | 50 | 1.346 | 35 | 0.152 | 5 | 正常
18 | 中海油惠州石化有限公司 | 高压加氢裂化装置（II）加热炉排气 | 1523531.5 | 17.634 | 43.968 | 100 | 1.334 | 50 | 0.284 | 20 | 正常
18 | 中海油惠州石化有限公司 | 丙烯酸及酯废水焚烧炉排气筒 | 0 | 0 | 0 | 300 | 0 | 100 | 0 | 30 | 停机
18 | 中海油惠州石化有限公司 | 重整（Ⅲ）排气筒 | 8309385.5 | 96.174 | 34.515 | 100 | 0.935 | 50 | 0.74 | 20 | 正常
18 | 中海油惠州石化有限公司 | 芳烃联合（Ⅱ）排气筒 | 8844427 | 102.435 | 43.946 | 100 | 1.263 | 50 | 0.07 | 20 | 正常
19 | 中海壳牌石油化工有限公司 | UT1装置燃油锅炉F-8105/06/07/08排气筒 | 8160288 | 94.45 | 70.87 | 200 | 49.27 | 200 | 8 | 30 | 正常
19 | 中海壳牌石油化工有限公司 | UT2装置辅助蒸汽锅炉B-401A排气筒 | 2666020 | 30.85 | 135.85 | 200 | 48.65 | 200 | 7.95 | 30 | 正常
19 | 中海壳牌石油化工有限公司 | UT2装置辅助蒸汽锅炉B-401C-1#排气筒 | 1342510 | 15.53 | 59.64 | 200 | 48.04 | 200 | 14.16 | 30 | 正常
19 | 中海壳牌石油化工有限公司 | UT2装置辅助蒸汽锅炉B-401C-2#排气筒 | 639990 | 7.4 | 49.59 | 200 | 40.05 | 200 | 17.51 | 30 | 正常
19 | 中海壳牌石油化工有限公司 | UT2装置辅助蒸汽锅炉B-401D排气筒 | 3966412.5 | 45.9 | 57.65 | 100 | 25.89 | 35 | 1.3 | 5 | 正常
19 | 中海壳牌石油化工有限公司 | SMPO2装置废液焚烧炉A-9302排气筒 | 1442349.62 | 17.54 | 65.04 | 300 | 1.41 | 100 | 0.05 | 30 | 正常
19 | 中海壳牌石油化工有限公司 | UT1装置固废焚烧炉F-9401排气筒 | 1645.98 | 0.02 | 78.93 | 300 | 82.38 | 100 | 83.49 | 30 | 停机
19 | 中海壳牌石油化工有限公司 | UT1装置污水处理场废气处理设施A-9230排气筒 | 829085.62 | 9.6 | - | - | - | - | - | - | 正常
19 | 中海壳牌石油化工有限公司 | UT1装置废液焚烧炉A-9301排气筒 | 3011241 | 34.85 | 98.02 | 300 | 1.84 | 200 | 1.93 | 30 | 正常
19 | 中海壳牌石油化工有限公司 | LOP2装置裂解炉F-190排气筒 | 1574110.87 | 18.21 | 64.44 | 100 | - | - | - | - | 正常
19 | 中海壳牌石油化工有限公司 | UT1装置燃气轮机GT-8161排气筒 | 10748299 | 124.4 | 65 | 120 | 7.71 | 100 | 2.17 | 10 | 正常
19 | 中海壳牌石油化工有限公司 | SMPO1装置热油炉F-5301A/B/C排气筒 | 7316898.5 | 84.69 | 55.11 | 100 | 0 | 50 | 2.68 | 20 | 正常
19 | 中海壳牌石油化工有限公司 | UT2装置燃气轮机GT-201排气筒 | 20192900 | 233.71 | 27.34 | 50 | - | - | - | - | 正常
19 | 中海壳牌石油化工有限公司 | POD2装置废液焚烧炉A-2962排气筒 | 150037.12 | 1.74 | 30.76 | 300 | 0.24 | 100 | 1.17 | 30 | 正常
19 | 中海壳牌石油化工有限公司 | SMPO2装置热油炉F-5301A/B/C排气筒 | 6619660 | 83.58 | 38.82 | 100 | 0 | 50 | 0.26 | 20 | 正常
19 | 中海壳牌石油化工有限公司 | LOP1装置裂解炉F-1100排气筒 | 1436505.5 | 16.63 | 58.71 | 100 | - | - | - | - | 正常
19 | 中海壳牌石油化工有限公司 | UT2装置辅助蒸汽锅炉B-401B-1#排气筒 | 129116 | 1.49 | 317.72 | 200 | 84.56 | 200 | 16.33 | 30 | 正常
19 | 中海壳牌石油化工有限公司 | UT2装置辅助蒸汽锅炉B-401B-2#排气筒 | 144730 | 1.67 | 1289.01 | 200 | 259.22 | 200 | 53.39 | 30 | 正常
20 | 光大环保能源（龙门）有限公司 | 一号废气排放口 | 1523000.38 | 17.63 | 136.708 | 200 | 43.854 | 50 | 4.845 | 10 | 正常
20 | 光大环保能源（龙门）有限公司 | 二号废气排放口 | 1239958.38 | 14.35 | 131.897 | 200 | 47.764 | 50 | 3.416 | 10 | 正常
21 | 惠州绿色动力再生能源有限公司 | 焚烧废气排放口3# | 3926883 | 45.45 | 76.912 | 80 | 20.244 | 30 | 1.078 | 8 | 正常
21 | 惠州绿色动力再生能源有限公司 | 焚烧废气排放口4# | 3135807.75 | 36.29 | 76.403 | 80 | 20.046 | 30 | 0.679 | 8 | 正常
21 | 惠州绿色动力再生能源有限公司 | 焚烧废气排放口1# | 1300256.63 | 15.05 | 13.652 | 80 | 3.656 | 30 | 7.889 | 8 | 停机
21 | 惠州绿色动力再生能源有限公司 | 焚烧废气排放口2# | 3128482.25 | 36.21 | 76.725 | 80 | 19.084 | 30 | 1.747 | 8 | 正常
22 | 三菱化学化工原料（惠州）有限公司 | 废气排放口 | 3097274 | 35.848 | 25.331 | 100 | 1.591 | 50 | 2.713 | 20 | 正常
23 | 惠州李长荣橡胶有限公司 | RTO | 2543874.5 | 30.037 | 26.6171 | 100 | 1.6715 | 50 | 2.8502 | 20 | 正常
24 | 惠州绿色动力环保有限公司 | 焚烧废气排放口#1 | 1814929.125 | 21.006 | 74.522 | 250 | 19.267 | 80 | 1.747 | 10 | 正常
24 | 惠州绿色动力环保有限公司 | 焚烧废气排放口#2 | 1944942.125 | 22.511 | 73.705 | 250 | 11.124 | 80 | 2.371 | 10 | 正常
24 | 惠州绿色动力环保有限公司 | 焚烧废气排放口#3 | 2428335.75 | 28.106 | 3.702 | 250 | 23.456 | 80 | 14.279 | 10 | 停机
25 | 国能（惠州）热电有限责任公司 | 综合监控点 | 43246340 | 500.536 | 34.2838 | 100 | 23.2709 | 50 | 0.8114 | 20 | 正常
26 | 华润水泥（惠州）有限公司 | 总排放口 | 8130368.5 | 94.102 | 195.4054 | 320 | 0 | 100 | 2.9274 | 20 | 正常
26 | 华润水泥（惠州）有限公司 | 窑头 | 6778078.5 | 78.45 | - | - | - | - | 0.452 | 20 | 正常