## Sheet1
监测日期：2024-11-15
序号 | 企业名称 | 监控点名称 | 烟气量(M3) | 烟气流量（M3/s） | 氮氧化物(mg/M3) |  | 二氧化硫(mg/M3) |  | 烟尘(mg/M3) |  | 生产状态
[5 empty] | 浓度 | 限值 | 浓度 | 限值 | 浓度 | 限值
1 | 惠州市光大水泥企业有限公司光华水泥厂 | A线窑尾 | 12093968 | 141.456 | 156.1725 | 320 | 32.5721 | 100 | 0.8453 | 20 | 正常
1 | 惠州市光大水泥企业有限公司光华水泥厂 | B线窑尾 | 14091329 | 164.975 | 182.3974 | 320 | 25.1856 | 100 | 3.3271 | 20 | 正常
1 | 惠州市光大水泥企业有限公司光华水泥厂 | A线窑头烟囱 | 7594716.5 | 87.902 | - | - | - | - | 6.1879 | 20 | 正常
1 | 惠州市光大水泥企业有限公司光华水泥厂 | B线窑头烟囱 | 8612918 | 99.686 | - | - | - | - | 6.3036 | 20 | 正常
2 | 广东展宏钢铁有限公司 | 电炉废气排放口 | 2869827.5 | 119576.156 | - | - | - | - | 0.053 | 15 | 正常
2 | 广东展宏钢铁有限公司 | 电炉废气排放口#2 | 21325848 | 246.827 | - | - | - | - | 1.03 | 15 | 正常
3 | 惠州固力水泥集团有限公司博罗分公司 | 排放口（窑头） | 96615.062 | 1.118 | - | - | - | - | 0 | 20 | 停机
3 | 惠州固力水泥集团有限公司博罗分公司 | 总排放口（窑尾） | 255785.688 | 2.96 | 59.429 | 320 | 55.222 | 100 | 0.763 | 20 | 停机
4 | 惠州东江威立雅环境服务有限公司 | 焚烧炉废气排放口 | 686556.688 | 7.946 | 145.0818 | 300 | 5.4924 | 100 | 2.3211 | 30 | 正常
5 | 惠州福和纸业有限公司 | 锅炉废气排放口1# | 14379552 | 166.43 | 6.54 | 200 | 4.7 | 200 | 3.63 | 30 | 正常
5 | 惠州福和纸业有限公司 | 锅炉废气排放口2# | 864 | 0.01 | 0.36 | 150 | - | - | - | - | 停机
6 | 惠州市光大水泥企业有限公司 | A线旋窑窑尾处理后排口 | 13510910 | 156.376 | 164.5591 | 320 | 50.4766 | 100 | 1.5828 | 20 | 正常
6 | 惠州市光大水泥企业有限公司 | B线旋窑窑尾处理后排口 | 11007181 | 127.398 | 221.8057 | 320 | 29.8381 | 100 | 1.1288 | 20 | 正常
6 | 惠州市光大水泥企业有限公司 | A线窑头烟窗 | 9455543 | 109.439 | - | - | - | - | 7.5943 | 20 | 正常
6 | 惠州市光大水泥企业有限公司 | B线窑头烟窗 | 6678644 | 77.299 | - | - | - | - | 4.7079 | 20 | 正常
7 | 惠州广惠能源有限公司 | 焚烧炉烟气排放口3# | 1342470.875 | 15.538 | 15.649 | 200 | 115.034 | 50 | 89.297 | 10 | 停机
7 | 惠州广惠能源有限公司 | 焚烧炉烟气排放口2# | 3267141.75 | 38.296 | 109.572 | 200 | 13.243 | 50 | 6.728 | 10 | 停机
7 | 惠州广惠能源有限公司 | 焚烧炉烟气排放口1# | 3586842.5 | 41.835 | 110.803 | 200 | 6.457 | 50 | 6.372 | 10 | 正常
8 | 光大环保能源（博罗）有限公司 | 3# | 1154996 | 13.37 | 109.678 | 200 | 15.491 | 35 | 4.156 | 10 | 正常
8 | 光大环保能源（博罗）有限公司 | 1# | 1091389.25 | 12.63 | 108.402 | 200 | 14.728 | 35 | 3.719 | 10 | 正常
8 | 光大环保能源（博罗）有限公司 | 2# | 1127430.88 | 13.62 | 113.45 | 200 | 7.641 | 35 | 1.662 | 10 | 正常
8 | 光大环保能源（博罗）有限公司 | 4# | 2976203.25 | 34.45 | 110.543 | 200 | 21.113 | 35 | 0.555 | 10 | 正常
9 | 光大环保能源（惠东）有限公司 | #3烟囱 | 1992007 | 23.056 | 143.624 | 200 | 8.272 | 50 | 4.302 | 10 | 正常
9 | 光大环保能源（惠东）有限公司 | #1烟囱 | 1250964 | 14.479 | 150.183 | 200 | 10.132 | 50 | 3.304 | 10 | 正常
9 | 光大环保能源（惠东）有限公司 | #2烟囱 | 1513330.75 | 17.515 | 140.341 | 200 | 9.503 | 50 | 5.086 | 10 | 正常
10 | 惠州市瑞能热力有限公司 | 锅炉烟窗 | 2828468.16 | 32.737 | 35.92 | 200 | 7.79 | 35 | 4.86 | 10 | 正常
10 | 惠州市瑞能热力有限公司 | 锅炉废气排放口2# | 159840 | 1.85 | 1.13 | 150 | - | - | - | - | 停机
11 | 惠州深能源丰达电力有限公司 | 1号机废气排放口 | 1138623 | 13.178 | 0.026 | 50 | 0 | 35 | 5.868 | 5 | 停机
11 | 惠州深能源丰达电力有限公司 | 2号机废气排放口 | 0 | 0 | 0 | 50 | 0 | 35 | 0 | 5 | 停机
11 | 惠州深能源丰达电力有限公司 | 5号机组废气排放口 | 68598.284 | 0.814 | 11.852 | 50 | 1.736 | 35 | 17.317 | 5 | 停机
11 | 惠州深能源丰达电力有限公司 | 6号机组废气排放口 | 30519701.839 | 363.737 | 30.51 | 50 | 0.002 | 35 | 0.64 | 5 | 正常
11 | 惠州深能源丰达电力有限公司 | 1号启动锅炉废气排放口 | 8907.988 | 0.105 | 0 | 50 | 3.639 | 35 | 93.506 | 10 | 停机
11 | 惠州深能源丰达电力有限公司 | 2号启动锅炉废气排放口 | 0 | 0 | 10.837 | 50 | 10.357 | 35 | 68.862 | 10 | 停机
12 | 广东惠州天然气发电有限公司 | 2号发电机组烟囱 | 39399946.56 | 1641664.44 | 24.309 | 50 | - | - | - | - | 正常
12 | 广东惠州天然气发电有限公司 | 1号发电机组烟囱 | 3254653.44 | 37.67 | 1.368 | 50 | - | - | - | - | 停机
12 | 广东惠州天然气发电有限公司 | 3号发电机组烟囱 | 38750106.24 | 448.497 | 23.31 | 50 | - | - | - | - | 正常
12 | 广东惠州天然气发电有限公司 | 4号发电机组烟囱 | 376237.44 | 4.355 | 25.76 | 50 | - | - | - | - | 停机
12 | 广东惠州天然气发电有限公司 | 5号发电机组烟囱 | 44076156.48 | 510.141 | 23.08 | 50 | - | - | - | - | 正常
12 | 广东惠州天然气发电有限公司 | 6号发电机组烟囱 | -268574.4 | -3.108 | 0 | 50 | - | - | - | - | 停机
13 | 宝武镁业（惠州）有限公司 | 工业窑炉燃烧废气排放口 | 141696 | 1.64 | 55.45 | 120 | 1.2 | 850 | 1.33 | 100 | 正常
14 | 惠州塔牌水泥有限公司 | 二线窑尾 | 476397.062 | 5.514 | 7759.947 | 320 | 8432.436 | 100 | 155.092 | 20 | 停机
14 | 惠州塔牌水泥有限公司 | 一线窑头 | 3203383.5 | 37.076 | - | - | - | - | 10.4675 | 20 | 正常
14 | 惠州塔牌水泥有限公司 | 一线窑尾 | 9000424 | 104.172 | 64.3079 | 320 | 20.3828 | 100 | 1.5353 | 20 | 正常
14 | 惠州塔牌水泥有限公司 | 二线窑头 | 3043736.5 | 35.228 | - | - | - | - | 0 | 20 | 停机
15 | 南亚塑胶工业(惠州)有限公司 | 1#锅炉烟气排放口（A1） | 997660.8 | 11.547 | 15.05 | 50 | 1.63 | 35 | 0.07 | 10 | 正常
15 | 南亚塑胶工业(惠州)有限公司 | 7#有机废气排放口（B7） | 640306.75 | 7.411 | - | - | - | - | 2.2977 | 10 | 正常
15 | 南亚塑胶工业(惠州)有限公司 | 15#有机废气排放口（B15） | 189390.219 | 2.192 | - | - | - | - | 0.8424 | 10 | 正常
15 | 南亚塑胶工业(惠州)有限公司 | 3#粉尘排放口（C3） | 44799.816 | 0.518 | - | - | - | - | 0.6796 | 10 | 正常
15 | 南亚塑胶工业(惠州)有限公司 | 2#锅炉烟气排放口（A2） | 121777.992 | 5074.083 | 2.99 | 150 | - | - | - | - | 正常
16 | 广东惠州平海发电厂有限公司 | 1号锅炉废气排放口 | 64039894.438 | 758.281 | 36.651 | 100 | 25.531 | 50 | 4.356 | 20 | 正常
16 | 广东惠州平海发电厂有限公司 | 2号锅炉废气排放口 | 57888502.12 | 684.212 | 37.033 | 100 | 26.167 | 50 | 4.343 | 20 | 正常
17 | 旭硝子显示玻璃（惠州）有限公司 | 四期炉窑废气排放口 | 392457 | 4.542 | 242.773 | 550 | 3.896 | 280 | 0.523 | 30 | 正常
17 | 旭硝子显示玻璃（惠州）有限公司 | 一期熔窑废气排放口 | 378536 | 4.381 | 234.06 | 550 | 1.003 | 400 | 0.644 | 30 | 正常
17 | 旭硝子显示玻璃（惠州）有限公司 | 三期熔窑废气排放口 | 616896 | 7.14 | 247.62 | 550 | 1.7 | 400 | 0.71 | 30 | 正常
17 | 旭硝子显示玻璃（惠州）有限公司 | 二期熔窑废气排放口 | 528914.312 | 6.122 | 180.643 | 550 | 17.748 | 400 | 0.91 | 30 | 正常
18 | 中海油惠州石化有限公司 | 燃油燃气锅炉烟囱 | 617265.25 | 7.144 | 154.288 | 200 | 5.151 | 200 | 1.458 | 30 | 正常
18 | 中海油惠州石化有限公司 | 燃油燃气锅炉烟囱 2 | 1005234.938 | 11.635 | 51.054 | 200 | 5.328 | 200 | 7.685 | 30 | 正常
18 | 中海油惠州石化有限公司 | 硫磺（1）排气筒 | 274153.469 | 3.173 | 21.71 | - | 17.63 | 100 | - | - | 正常
18 | 中海油惠州石化有限公司 | 蜡油加裂排气筒 | 989257.25 | 11.45 | 54.631 | 100 | - | - | - | - | 正常
18 | 中海油惠州石化有限公司 | 煤柴油加裂排气筒 | 817973.188 | 9.467 | 33.65 | 100 | - | - | - | - | 正常
18 | 中海油惠州石化有限公司 | 制氢（1）排气筒 | 3812437.25 | 44.125 | 79.74 | 100 | - | - | - | - | 正常
18 | 中海油惠州石化有限公司 | 制氢（2）排气筒 | 4314166 | 49.932 | 46.355 | 100 | - | - | - | - | 正常
18 | 中海油惠州石化有限公司 | 重整（I）排气筒 | 4669075 | 54.04 | 65.981 | 100 | - | - | - | - | 正常
18 | 中海油惠州石化有限公司 | 芳烃联合（1）排气筒 | 6415043 | 74.248 | 50.453 | 100 | - | - | - | - | 正常
18 | 中海油惠州石化有限公司 | 芳烃联合（2）排气筒 | 1741941.375 | 20.161 | 45.038 | 100 | - | - | - | - | 正常
18 | 中海油惠州石化有限公司 | 芳烃联合2排气筒 | 1786909.25 | 20.682 | 29.95 | 100 | - | - | - | - | 正常
18 | 中海油惠州石化有限公司 | 焦化（1）排气筒 | 1465300.375 | 16.96 | 63.058 | 100 | - | - | - | - | 正常
18 | 中海油惠州石化有限公司 | 焦化（2）排气筒 | 1635489.875 | 18.929 | 63.963 | 100 | - | - | - | - | 正常
18 | 中海油惠州石化有限公司 | 催化裂化（1）排气筒 | 3578570.25 | 149107.109 | - | - | 0.992 | 50 | 19.108 | 30 | 正常
18 | 中海油惠州石化有限公司 | 煅烧焦烟囱 | - | - | - | - | - | - | 0 | 10 | 停机
18 | 中海油惠州石化有限公司 | 常减压（1）烟囱 | 4205368 | 48.673 | 33.371 | 100 | - | - | - | - | 正常
18 | 中海油惠州石化有限公司 | 3#燃油燃气锅炉烟道 | 1687939.75 | 19.536 | 41.966 | 100 | 7.922 | 50 | 0.414 | 20 | 正常
18 | 中海油惠州石化有限公司 | 航煤加氢129排气筒 | 363737.875 | 4.21 | 27.52 | 100 | - | - | - | - | 正常
18 | 中海油惠州石化有限公司 | 硫磺（II）134排气筒 | 2338439.25 | 27.065 | - | - | 35.28 | 100 | - | - | 正常
18 | 中海油惠州石化有限公司 | 催化裂化（II）123排气筒 | 13014055 | 150.626 | 42.235 | 100 | 3.843 | 50 | 4.716 | 30 | 正常
18 | 中海油惠州石化有限公司 | 渣油加氢133排气筒 | 545668.5 | 6.316 | 54.391 | 100 | - | - | - | - | 正常
18 | 中海油惠州石化有限公司 | 常减压（II）121排气筒 | 2943360 | 34.067 | 16.456 | 100 | 9.4 | 50 | 7.768 | 20 | 正常
18 | 中海油惠州石化有限公司 | 重装（II）127排气筒 | 3431788.75 | 39.72 | 61.804 | 100 | 1.099 | 50 | 7.481 | 20 | 正常
18 | 中海油惠州石化有限公司 | 煤制氢硫磺排气筒 | 849035.5 | 9.827 | - | - | 2.542 | 100 | - | - | 正常
18 | 中海油惠州石化有限公司 | 煤制氢蒸汽过热炉排气筒 | 119061.906 | 1.378 | 21.084 | 100 | - | - | - | - | 停机
18 | 中海油惠州石化有限公司 | 燃气轮机排气筒 | 3967458.25 | 45.92 | 18.222 | 50 | 1.673 | 35 | 0.084 | 5 | 正常
18 | 中海油惠州石化有限公司 | 高压加氢裂化装置（II）加热炉排气 | 1529104.25 | 17.698 | 46.436 | 100 | 1.378 | 50 | 0.292 | 20 | 正常
18 | 中海油惠州石化有限公司 | 丙烯酸及酯废水焚烧炉排气筒 | 0 | 0 | 0 | 300 | 0 | 100 | 0 | 30 | 停机
18 | 中海油惠州石化有限公司 | 重整（Ⅲ）排气筒 | 8231472 | 95.272 | 33.295 | 100 | 0.9 | 50 | 0.077 | 20 | 正常
18 | 中海油惠州石化有限公司 | 芳烃联合（Ⅱ）排气筒 | 9491186 | 109.852 | 46.038 | 100 | 1.396 | 50 | 0.045 | 20 | 正常
19 | 中海壳牌石油化工有限公司 | UT1装置燃油锅炉F-8105/06/07/08排气筒 | 7937226 | 91.87 | 72.82 | 200 | 46.36 | 200 | 6.94 | 30 | 正常
19 | 中海壳牌石油化工有限公司 | UT2装置辅助蒸汽锅炉B-401A排气筒 | 2476460 | 28.66 | 146 | 200 | 57.42 | 200 | 5.06 | 30 | 正常
19 | 中海壳牌石油化工有限公司 | UT2装置辅助蒸汽锅炉B-401C-1#排气筒 | 1297070 | 15.01 | 59.64 | 200 | 57.7 | 200 | 13.86 | 30 | 正常
19 | 中海壳牌石油化工有限公司 | UT2装置辅助蒸汽锅炉B-401C-2#排气筒 | 652241 | 7.54 | 52.26 | 200 | 49.51 | 200 | 16.97 | 30 | 正常
19 | 中海壳牌石油化工有限公司 | UT2装置辅助蒸汽锅炉B-401D排气筒 | 3669260.5 | 44.31 | 54.38 | 100 | 21.41 | 35 | 1.35 | 5 | 正常
19 | 中海壳牌石油化工有限公司 | SMPO2装置废液焚烧炉A-9302排气筒 | 1504853 | 17.41 | 71.58 | 300 | 0.93 | 100 | 0.08 | 30 | 正常
19 | 中海壳牌石油化工有限公司 | UT1装置固废焚烧炉F-9401排气筒 | 1553.69 | 0.02 | 163.69 | 300 | 259.08 | 100 | 187.48 | 30 | 停机
19 | 中海壳牌石油化工有限公司 | UT1装置污水处理场废气处理设施A-9230排气筒 | 813898.88 | 9.42 | - | - | - | - | - | - | 正常
19 | 中海壳牌石油化工有限公司 | UT1装置废液焚烧炉A-9301排气筒 | 2959179.5 | 34.25 | 81.8 | 300 | 0 | 200 | 1.92 | 30 | 正常
19 | 中海壳牌石油化工有限公司 | LOP2装置裂解炉F-190排气筒 | 1961072.87 | 23.68 | 75.56 | 100 | - | - | - | - | 正常
19 | 中海壳牌石油化工有限公司 | UT1装置燃气轮机GT-8161排气筒 | 10578205 | 122.43 | 66.69 | 120 | 7.88 | 100 | 2.08 | 10 | 正常
19 | 中海壳牌石油化工有限公司 | SMPO1装置热油炉F-5301A/B/C排气筒 | 7363363 | 85.22 | 61.28 | 100 | 0 | 50 | 4.08 | 20 | 正常
19 | 中海壳牌石油化工有限公司 | UT2装置燃气轮机GT-201排气筒 | 20077000 | 232.37 | 27.9 | 50 | - | - | - | - | 正常
19 | 中海壳牌石油化工有限公司 | POD2装置废液焚烧炉A-2962排气筒 | 143435.77 | 1.66 | 19.84 | 300 | 0.4 | 100 | 1.14 | 30 | 正常
19 | 中海壳牌石油化工有限公司 | SMPO2装置热油炉F-5301A/B/C排气筒 | 7638610 | 88.4 | 34.42 | 100 | 0 | 50 | 0.19 | 20 | 正常
19 | 中海壳牌石油化工有限公司 | LOP1装置裂解炉F-1100排气筒 | 1422459.38 | 16.46 | 59.55 | 100 | - | - | - | - | 正常
19 | 中海壳牌石油化工有限公司 | UT2装置辅助蒸汽锅炉B-401B-1#排气筒 | 128720 | 1.48 | 312.65 | 200 | 75.72 | 200 | 13.02 | 30 | 正常
19 | 中海壳牌石油化工有限公司 | UT2装置辅助蒸汽锅炉B-401B-2#排气筒 | 145142 | 1.67 | 560.82 | 200 | 158.38 | 200 | 18.54 | 30 | 正常
20 | 光大环保能源（龙门）有限公司 | 一号废气排放口 | 1467729.88 | 16.99 | 135.129 | 200 | 42.155 | 50 | 4.901 | 10 | 正常
20 | 光大环保能源（龙门）有限公司 | 二号废气排放口 | 1240153.63 | 14.35 | 132.732 | 200 | 47.717 | 50 | 2.841 | 10 | 正常
21 | 惠州绿色动力再生能源有限公司 | 焚烧废气排放口3# | 3876129 | 44.86 | 76.193 | 80 | 26.364 | 30 | 1.207 | 8 | 正常
21 | 惠州绿色动力再生能源有限公司 | 焚烧废气排放口4# | 3073732 | 35.58 | 76.705 | 80 | 27.167 | 30 | 0.687 | 8 | 正常
21 | 惠州绿色动力再生能源有限公司 | 焚烧废气排放口1# | 1498776 | 17.35 | 24.612 | 80 | 2.362 | 30 | 11.187 | 8 | 停机
21 | 惠州绿色动力再生能源有限公司 | 焚烧废气排放口2# | 3083585 | 35.69 | 70.56 | 80 | 26.374 | 30 | 2.255 | 8 | 正常
22 | 三菱化学化工原料（惠州）有限公司 | 废气排放口 | 3052200.25 | 35.326 | 26.9672 | 100 | 1.6623 | 50 | 2.808 | 20 | 正常
23 | 惠州李长荣橡胶有限公司 | RTO | 3042890.75 | 35.815 | 4.0198 | 100 | 0.7883 | 50 | 6.3799 | 20 | 正常
24 | 惠州绿色动力环保有限公司 | 焚烧废气排放口#1 | 1815238.625 | 21.01 | 75.745 | 250 | 15.405 | 80 | 1.853 | 10 | 正常
24 | 惠州绿色动力环保有限公司 | 焚烧废气排放口#2 | 1934151.25 | 22.386 | 73.189 | 250 | 8.553 | 80 | 2.372 | 10 | 正常
24 | 惠州绿色动力环保有限公司 | 焚烧废气排放口#3 | 2430203.25 | 28.127 | 3.684 | 250 | 22.292 | 80 | 13.225 | 10 | 停机
25 | 国能（惠州）热电有限责任公司 | 综合监控点 | 43807876 | 507.036 | 34.6799 | 100 | 23.177 | 50 | 0.7712 | 20 | 正常
26 | 华润水泥（惠州）有限公司 | 总排放口 | 8169592 | 94.556 | 199.3773 | 320 | 4.4458 | 100 | 3.2848 | 20 | 正常
26 | 华润水泥（惠州）有限公司 | 窑头 | 6813493 | 78.86 | - | - | - | - | 0.485 | 20 | 正常