## Sheet1
监测日期：2024-11-19
序号 | 企业名称 | 监控点名称 | 烟气量(M3) | 烟气流量（M3/s） | 氮氧化物(mg/M3) |  | 二氧化硫(mg/M3) |  | 烟尘(mg/M3) |  | 生产状态
[5 empty] | 浓度 | 限值 | 浓度 | 限值 | 浓度 | 限值
1 | 惠州市光大水泥企业有限公司光华水泥厂 | A线窑尾 | 13200028 | 152.993 | 157.813 | 320 | 22.8 | 100 | 1.217 | 20 | 正常
1 | 惠州市光大水泥企业有限公司光华水泥厂 | B线窑尾 | 15016372 | 175.763 | 156.852 | 320 | 40.886 | 100 | 4.898 | 20 | 正常
1 | 惠州市光大水泥企业有限公司光华水泥厂 | A线窑头烟囱 | 8544551 | 98.895 | - | - | - | - | 6.046 | 20 | 正常
1 | 惠州市光大水泥企业有限公司光华水泥厂 | B线窑头烟囱 | 8234456 | 95.306 | - | - | - | - | 5.341 | 20 | 正常
2 | 广东展宏钢铁有限公司 | 电炉废气排放口 | 2593144 | 108047.68 | - | - | - | - | 0.012 | 15 | 正常
2 | 广东展宏钢铁有限公司 | 电炉废气排放口#2 | 21526240 | 249.146 | - | - | - | - | 0.973 | 15 | 正常
3 | 惠州固力水泥集团有限公司博罗分公司 | 排放口（窑头） | 325715.562 | 3.77 | - | - | - | - | 0 | 20 | 停机
3 | 惠州固力水泥集团有限公司博罗分公司 | 总排放口（窑尾） | 371719.062 | 4.302 | 79.55 | 320 | 55.302 | 100 | 0 | 20 | 停机
4 | 惠州东江威立雅环境服务有限公司 | 焚烧炉废气排放口 | 705502.812 | 8.166 | 110.313 | 300 | 1.885 | 100 | 2.251 | 30 | 正常
5 | 惠州福和纸业有限公司 | 锅炉废气排放口1# | 16979328 | 196.52 | 5.12 | 200 | 3.98 | 200 | 5.05 | 30 | 正常
5 | 惠州福和纸业有限公司 | 锅炉废气排放口2# | 0 | 0 | 1.15 | 150 | - | - | - | - | 停机
6 | 惠州市光大水泥企业有限公司 | A线旋窑窑尾处理后排口 | 12641925 | 146.319 | 155.565 | 320 | 34.995 | 100 | 1.822 | 20 | 正常
6 | 惠州市光大水泥企业有限公司 | B线旋窑窑尾处理后排口 | 11742187 | 135.905 | 183.322 | 320 | 26.518 | 100 | 1.823 | 20 | 正常
6 | 惠州市光大水泥企业有限公司 | A线窑头烟窗 | 9435736 | 109.21 | - | - | - | - | 8.867 | 20 | 正常
6 | 惠州市光大水泥企业有限公司 | B线窑头烟窗 | 7305976.5 | 84.56 | - | - | - | - | 4.732 | 20 | 正常
7 | 惠州广惠能源有限公司 | 焚烧炉烟气排放口3# | 112341.508 | 1.3 | 173.164 | 200 | 16.547 | 50 | 31.126 | 10 | 停机
7 | 惠州广惠能源有限公司 | 焚烧炉烟气排放口2# | 3294544 | 38.563 | 114.142 | 200 | 11.265 | 50 | 6.551 | 10 | 停机
7 | 惠州广惠能源有限公司 | 焚烧炉烟气排放口1# | 3597031.25 | 41.927 | 112.144 | 200 | 7.256 | 50 | 5.772 | 10 | 正常
8 | 光大环保能源（博罗）有限公司 | 3# | 1152192.25 | 13.34 | 107.669 | 200 | 14.597 | 35 | 4.203 | 10 | 正常
8 | 光大环保能源（博罗）有限公司 | 1# | 1193637.63 | 13.82 | 111.998 | 200 | 12.032 | 35 | 3.696 | 10 | 正常
8 | 光大环保能源（博罗）有限公司 | 2# | 1100964.63 | 13.3 | 112.005 | 200 | 4.438 | 35 | 1.587 | 10 | 正常
8 | 光大环保能源（博罗）有限公司 | 4# | 2776701.5 | 33.54 | 113.661 | 200 | 18.15 | 35 | 0.552 | 10 | 正常
9 | 光大环保能源（惠东）有限公司 | #3烟囱 | 2019009.625 | 23.368 | 165.934 | 200 | 16.404 | 50 | 3.839 | 10 | 正常
9 | 光大环保能源（惠东）有限公司 | #1烟囱 | 1231962 | 14.259 | 160.522 | 200 | 9.436 | 50 | 2.806 | 10 | 正常
9 | 光大环保能源（惠东）有限公司 | #2烟囱 | 1484733.875 | 17.184 | 163.181 | 200 | 12.433 | 50 | 3.406 | 10 | 正常
10 | 惠州市瑞能热力有限公司 | 锅炉烟窗 | 3027257.28 | 35.038 | 23.05 | 200 | 4.35 | 35 | 2.96 | 10 | 正常
10 | 惠州市瑞能热力有限公司 | 锅炉废气排放口2# | 27648 | 0.32 | 2.55 | 150 | - | - | - | - | 停机
11 | 惠州深能源丰达电力有限公司 | 1号机废气排放口 | 1018929.312 | 11.793 | 0.125 | 50 | 0.017 | 35 | 6.303 | 5 | 停机
11 | 惠州深能源丰达电力有限公司 | 2号机废气排放口 | 0 | 0 | 0 | 50 | 0 | 35 | 0 | 5 | 停机
11 | 惠州深能源丰达电力有限公司 | 5号机组废气排放口 | 16950.054 | 0.2 | 4.22 | 50 | 2.983 | 35 | 18.825 | 5 | 停机
11 | 惠州深能源丰达电力有限公司 | 6号机组废气排放口 | 36755739.365 | 438.139 | 25.921 | 50 | 0.008 | 35 | 0.446 | 5 | 正常
11 | 惠州深能源丰达电力有限公司 | 1号启动锅炉废气排放口 | 12312.534 | 0.145 | 6.4 | 50 | 10.474 | 35 | 97.448 | 10 | 停机
11 | 惠州深能源丰达电力有限公司 | 2号启动锅炉废气排放口 | 0 | 0 | 32.039 | 50 | 3.403 | 35 | 79.153 | 10 | 停机
12 | 广东惠州天然气发电有限公司 | 2号发电机组烟囱 | 31540691.52 | 1314195.48 | 22.58 | 50 | - | - | - | - | 正常
12 | 广东惠州天然气发电有限公司 | 1号发电机组烟囱 | 0 | 0 | 14.548 | 50 | - | - | - | - | 停机
12 | 广东惠州天然气发电有限公司 | 3号发电机组烟囱 | 30369323.52 | 351.497 | 19.21 | 50 | - | - | - | - | 正常
12 | 广东惠州天然气发电有限公司 | 4号发电机组烟囱 | -349401.6 | -4.044 | 12.21 | 50 | - | - | - | - | 停机
12 | 广东惠州天然气发电有限公司 | 5号发电机组烟囱 | 43654896 | 505.265 | 18.42 | 50 | - | - | - | - | 正常
12 | 广东惠州天然气发电有限公司 | 6号发电机组烟囱 | -695260.8 | -8.047 | 91.35 | 50 | - | - | - | - | 停机
13 | 宝武镁业（惠州）有限公司 | 工业窑炉燃烧废气排放口 | 166752 | 1.93 | 61.62 | 120 | 1.15 | 850 | 2.98 | 100 | 正常
14 | 惠州塔牌水泥有限公司 | 二线窑尾 | 524774.125 | 6.338 | 609.127 | 320 | 472.39 | 100 | 3.275 | 20 | 停机
14 | 惠州塔牌水泥有限公司 | 一线窑头 | 4755873 | 55.045 | - | - | - | - | 12.425 | 20 | 正常
14 | 惠州塔牌水泥有限公司 | 一线窑尾 | 7843370.5 | 94.796 | 32.093 | 320 | 4.755 | 100 | 1.519 | 20 | 正常
14 | 惠州塔牌水泥有限公司 | 二线窑头 | 2486106.5 | 28.774 | - | - | - | - | 0 | 20 | 停机
15 | 南亚塑胶工业(惠州)有限公司 | 1#锅炉烟气排放口（A1） | 1022889.6 | 11.839 | 22.2 | 50 | 1.71 | 35 | 0.11 | 10 | 正常
15 | 南亚塑胶工业(惠州)有限公司 | 7#有机废气排放口（B7） | 675015.375 | 7.813 | - | - | - | - | 1.78 | 10 | 正常
15 | 南亚塑胶工业(惠州)有限公司 | 15#有机废气排放口（B15） | 151449 | 1.753 | - | - | - | - | 0.094 | 10 | 正常
15 | 南亚塑胶工业(惠州)有限公司 | 3#粉尘排放口（C3） | 34746.394 | 0.402 | - | - | - | - | 0.704 | 10 | 正常
15 | 南亚塑胶工业(惠州)有限公司 | 2#锅炉烟气排放口（A2） | 115431.672 | 4809.653 | 8.04 | 150 | - | - | - | - | 正常
16 | 广东惠州平海发电厂有限公司 | 1号锅炉废气排放口 | 50854492.145 | 612.223 | 37.573 | 100 | 24.574 | 50 | 2.229 | 20 | 正常
16 | 广东惠州平海发电厂有限公司 | 2号锅炉废气排放口 | 46775296.516 | 551.985 | 35.927 | 100 | 24.957 | 50 | 1.37 | 20 | 正常
17 | 旭硝子显示玻璃（惠州）有限公司 | 四期炉窑废气排放口 | 391235 | 4.528 | 248 | 550 | 4.304 | 280 | 0.571 | 30 | 正常
17 | 旭硝子显示玻璃（惠州）有限公司 | 一期熔窑废气排放口 | 394512.562 | 4.566 | 253.028 | 550 | 1.269 | 400 | 0.521 | 30 | 正常
17 | 旭硝子显示玻璃（惠州）有限公司 | 三期熔窑废气排放口 | 629856 | 7.29 | 249.59 | 550 | 1.69 | 400 | 0.55 | 30 | 正常
17 | 旭硝子显示玻璃（惠州）有限公司 | 二期熔窑废气排放口 | 559331.125 | 6.474 | 243.045 | 550 | 17.903 | 400 | 1.089 | 30 | 正常
18 | 中海油惠州石化有限公司 | 燃油燃气锅炉烟囱 | 584769.875 | 6.768 | 146.073 | 200 | 3.414 | 200 | 1.46 | 30 | 正常
18 | 中海油惠州石化有限公司 | 燃油燃气锅炉烟囱 2 | 942557.125 | 10.909 | 57.569 | 200 | 3.422 | 200 | 8.105 | 30 | 正常
18 | 中海油惠州石化有限公司 | 硫磺（1）排气筒 | 131873.672 | 1.526 | 14.174 | - | 11.867 | 100 | - | - | 正常
18 | 中海油惠州石化有限公司 | 蜡油加裂排气筒 | 1080800.75 | 12.509 | 58.869 | 100 | - | - | - | - | 正常
18 | 中海油惠州石化有限公司 | 煤柴油加裂排气筒 | 756567.188 | 9.225 | 33.159 | 100 | - | - | - | - | 正常
18 | 中海油惠州石化有限公司 | 制氢（1）排气筒 | 3711056 | 45.181 | 90.197 | 100 | - | - | - | - | 正常
18 | 中海油惠州石化有限公司 | 制氢（2）排气筒 | 4383199.5 | 50.732 | 73.533 | 100 | - | - | - | - | 正常
18 | 中海油惠州石化有限公司 | 重整（I）排气筒 | 4724330.5 | 54.68 | 61.004 | 100 | - | - | - | - | 正常
18 | 中海油惠州石化有限公司 | 芳烃联合（1）排气筒 | 6016343 | 69.634 | 49.693 | 100 | - | - | - | - | 正常
18 | 中海油惠州石化有限公司 | 芳烃联合（2）排气筒 | 1445416.875 | 16.729 | 45.483 | 100 | - | - | - | - | 正常
18 | 中海油惠州石化有限公司 | 芳烃联合2排气筒 | 2067230.125 | 23.926 | 38.865 | 100 | - | - | - | - | 正常
18 | 中海油惠州石化有限公司 | 焦化（1）排气筒 | 1403079.75 | 16.239 | 66.988 | 100 | - | - | - | - | 正常
18 | 中海油惠州石化有限公司 | 焦化（2）排气筒 | 1688970.375 | 19.548 | 62.982 | 100 | - | - | - | - | 正常
18 | 中海油惠州石化有限公司 | 催化裂化（1）排气筒 | 3337887.5 | 139078.656 | - | - | 0.804 | 50 | 18.058 | 30 | 正常
18 | 中海油惠州石化有限公司 | 煅烧焦烟囱 | - | - | - | - | - | - | 0 | 10 | 停机
18 | 中海油惠州石化有限公司 | 常减压（1）烟囱 | 4087162.75 | 47.305 | 33.28 | 100 | - | - | - | - | 正常
18 | 中海油惠州石化有限公司 | 3#燃油燃气锅炉烟道 | 1544380.5 | 17.875 | 41.185 | 100 | 3.77 | 50 | 0.385 | 20 | 正常
18 | 中海油惠州石化有限公司 | 航煤加氢129排气筒 | 375918.812 | 4.351 | 28.034 | 100 | - | - | - | - | 正常
18 | 中海油惠州石化有限公司 | 硫磺（II）134排气筒 | 2222303 | 25.721 | - | - | 41.424 | 100 | - | - | 正常
18 | 中海油惠州石化有限公司 | 催化裂化（II）123排气筒 | 13646867 | 157.95 | 37.424 | 100 | 4.249 | 50 | 6.899 | 30 | 正常
18 | 中海油惠州石化有限公司 | 渣油加氢133排气筒 | 382520.969 | 4.427 | 49.034 | 100 | - | - | - | - | 正常
18 | 中海油惠州石化有限公司 | 常减压（II）121排气筒 | 2969767 | 34.372 | 23.528 | 100 | 11.885 | 50 | 8.94 | 20 | 正常
18 | 中海油惠州石化有限公司 | 重装（II）127排气筒 | 3280682.5 | 37.971 | 74.891 | 100 | 1.037 | 50 | 7.409 | 20 | 正常
18 | 中海油惠州石化有限公司 | 煤制氢硫磺排气筒 | 742770.438 | 8.597 | - | - | 1.09 | 100 | - | - | 正常
18 | 中海油惠州石化有限公司 | 煤制氢蒸汽过热炉排气筒 | 388610.312 | 4.498 | 21.771 | 100 | - | - | - | - | 停机
18 | 中海油惠州石化有限公司 | 燃气轮机排气筒 | 4017374 | 46.497 | 21.095 | 50 | 1.652 | 35 | 0.142 | 5 | 正常
18 | 中海油惠州石化有限公司 | 高压加氢裂化装置（II）加热炉排气 | 1618152 | 18.729 | 49.601 | 100 | 0.969 | 50 | 0.3 | 20 | 正常
18 | 中海油惠州石化有限公司 | 丙烯酸及酯废水焚烧炉排气筒 | 0 | 0 | 0 | 300 | 0 | 100 | 0 | 30 | 停机
18 | 中海油惠州石化有限公司 | 重整（Ⅲ）排气筒 | 8889346 | 102.886 | 32.707 | 100 | 0.768 | 50 | 0.083 | 20 | 正常
18 | 中海油惠州石化有限公司 | 芳烃联合（Ⅱ）排气筒 | 8951674 | 103.607 | 51.154 | 100 | 1.296 | 50 | 0.043 | 20 | 正常
19 | 中海壳牌石油化工有限公司 | UT1装置燃油锅炉F-8105/06/07/08排气筒 | 8497232 | 98.35 | 84.93 | 200 | 43.83 | 200 | 7.31 | 30 | 正常
19 | 中海壳牌石油化工有限公司 | UT2装置辅助蒸汽锅炉B-401A排气筒 | 2390980 | 27.67 | 134.09 | 200 | 75.3 | 200 | 22.34 | 30 | 正常
19 | 中海壳牌石油化工有限公司 | UT2装置辅助蒸汽锅炉B-401C-1#排气筒 | 1423450 | 16.47 | 59.62 | 200 | 43.77 | 200 | 17.81 | 30 | 正常
19 | 中海壳牌石油化工有限公司 | UT2装置辅助蒸汽锅炉B-401C-2#排气筒 | 675731 | 7.82 | 51.5 | 200 | 36.22 | 200 | 21.18 | 30 | 正常
19 | 中海壳牌石油化工有限公司 | UT2装置辅助蒸汽锅炉B-401D排气筒 | 4027629.5 | 46.61 | 54.55 | 100 | 18.31 | 35 | 1.39 | 5 | 正常
19 | 中海壳牌石油化工有限公司 | SMPO2装置废液焚烧炉A-9302排气筒 | 1244031.5 | 14.39 | 58.38 | 300 | 0.85 | 100 | 2.85 | 30 | 正常
19 | 中海壳牌石油化工有限公司 | UT1装置固废焚烧炉F-9401排气筒 | 2085.43 | 0.02 | 0 | 300 | 0 | 100 | 0 | 30 | 停机
19 | 中海壳牌石油化工有限公司 | UT1装置污水处理场废气处理设施A-9230排气筒 | 902016.19 | 10.44 | - | - | - | - | - | - | 正常
19 | 中海壳牌石油化工有限公司 | UT1装置废液焚烧炉A-9301排气筒 | 2866702.25 | 33.18 | 96.75 | 300 | 2.08 | 200 | 1.94 | 30 | 正常
19 | 中海壳牌石油化工有限公司 | LOP2装置裂解炉F-190排气筒 | 1997650.25 | 23.12 | 70.91 | 100 | - | - | - | - | 正常
19 | 中海壳牌石油化工有限公司 | UT1装置燃气轮机GT-8161排气筒 | 10901579 | 126.17 | 67 | 120 | 7.32 | 100 | 2.4 | 10 | 正常
19 | 中海壳牌石油化工有限公司 | SMPO1装置热油炉F-5301A/B/C排气筒 | 7531826.5 | 87.17 | 61.67 | 100 | 0.61 | 50 | 4.04 | 20 | 正常
19 | 中海壳牌石油化工有限公司 | UT2装置燃气轮机GT-201排气筒 | 19346300 | 223.91 | 36.47 | 50 | - | - | - | - | 正常
19 | 中海壳牌石油化工有限公司 | POD2装置废液焚烧炉A-2962排气筒 | 159255.28 | 1.84 | 35.96 | 300 | 0.57 | 100 | 1.2 | 30 | 正常
19 | 中海壳牌石油化工有限公司 | SMPO2装置热油炉F-5301A/B/C排气筒 | 8054600 | 93.22 | 35.99 | 100 | 0 | 50 | 0.17 | 20 | 正常
19 | 中海壳牌石油化工有限公司 | LOP1装置裂解炉F-1100排气筒 | 1400349.38 | 16.21 | 70.37 | 100 | - | - | - | - | 正常
19 | 中海壳牌石油化工有限公司 | UT2装置辅助蒸汽锅炉B-401B-1#排气筒 | 156013 | 1.8 | 300.25 | 200 | 122.87 | 200 | 38.93 | 30 | 正常
19 | 中海壳牌石油化工有限公司 | UT2装置辅助蒸汽锅炉B-401B-2#排气筒 | 142429 | 1.64 | 651.4 | 200 | 176.15 | 200 | 29.42 | 30 | 正常
20 | 光大环保能源（龙门）有限公司 | 一号废气排放口 | 1500072.38 | 17.36 | 114.422 | 200 | 42.539 | 50 | 5.426 | 10 | 正常
20 | 光大环保能源（龙门）有限公司 | 二号废气排放口 | 1229694.75 | 14.23 | 152.078 | 200 | 43.29 | 50 | 3.569 | 10 | 正常
21 | 惠州绿色动力再生能源有限公司 | 焚烧废气排放口3# | 3935800 | 45.55 | 76.653 | 80 | 27.527 | 30 | 1.546 | 8 | 正常
21 | 惠州绿色动力再生能源有限公司 | 焚烧废气排放口4# | 3139174.25 | 36.33 | 76.087 | 80 | 24.98 | 30 | 0.926 | 8 | 正常
21 | 惠州绿色动力再生能源有限公司 | 焚烧废气排放口1# | 1366335.88 | 15.81 | 71.319 | 80 | 0.049 | 30 | 11.781 | 8 | 停机
21 | 惠州绿色动力再生能源有限公司 | 焚烧废气排放口2# | 3215525.25 | 37.22 | 76.427 | 80 | 26.6 | 30 | 2.43 | 8 | 正常
22 | 三菱化学化工原料（惠州）有限公司 | 废气排放口 | 1398889.875 | 16.191 | 151.534 | 100 | 24.384 | 50 | 27.842 | 20 | 停机
23 | 惠州李长荣橡胶有限公司 | RTO | 2688555.5 | 31.677 | 4.715 | 100 | 0.802 | 50 | 5.911 | 20 | 正常
24 | 惠州绿色动力环保有限公司 | 焚烧废气排放口#1 | 1832690.25 | 21.212 | 74.98 | 250 | 25.923 | 80 | 2.375 | 10 | 正常
24 | 惠州绿色动力环保有限公司 | 焚烧废气排放口#2 | 2002288 | 23.175 | 74.281 | 250 | 19.593 | 80 | 2.077 | 10 | 正常
24 | 惠州绿色动力环保有限公司 | 焚烧废气排放口#3 | 2481365.25 | 28.72 | 1.915 | 250 | 2.921 | 80 | 13.91 | 10 | 停机
25 | 国能（惠州）热电有限责任公司 | 综合监控点 | 45432832 | 525.843 | 32.722 | 100 | 22.665 | 50 | 0.7 | 20 | 正常
26 | 华润水泥（惠州）有限公司 | 总排放口 | 8690895 | 100.589 | 258.82 | 320 | 1.4 | 100 | 4.84 | 20 | 正常
26 | 华润水泥（惠州）有限公司 | 窑头 | 6750321.5 | 78.129 | - | - | - | - | 0.44 | 20 | 正常