## Sheet1
监测日期：2024-11-20
序号 | 企业名称 | 监控点名称 | 烟气量(M3) | 烟气流量（M3/s） | 氮氧化物(mg/M3) |  | 二氧化硫(mg/M3) |  | 烟尘(mg/M3) |  | 生产状态
[5 empty] | 浓度 | 限值 | 浓度 | 限值 | 浓度 | 限值
1 | 惠州市光大水泥企业有限公司光华水泥厂 | A线窑尾 | 12164111 | 146.91 | 203.8046 | 320 | 24.4474 | 100 | 1.7341 | 20 | 正常
1 | 惠州市光大水泥企业有限公司光华水泥厂 | B线窑尾 | 14660374 | 173.578 | 203.967 | 320 | 46.2418 | 100 | 3.269 | 20 | 正常
1 | 惠州市光大水泥企业有限公司光华水泥厂 | A线窑头烟囱 | 8365787 | 96.826 | - | - | - | - | 5.9265 | 20 | 正常
1 | 惠州市光大水泥企业有限公司光华水泥厂 | B线窑头烟囱 | 8090718.5 | 93.642 | - | - | - | - | 5.3035 | 20 | 正常
2 | 广东展宏钢铁有限公司 | 电炉废气排放口 | 2703172.25 | 112632.195 | - | - | - | - | 0.03 | 15 | 正常
2 | 广东展宏钢铁有限公司 | 电炉废气排放口#2 | 23863722 | 276.2 | - | - | - | - | 0.877 | 15 | 正常
3 | 惠州固力水泥集团有限公司博罗分公司 | 排放口（窑头） | 1659482.5 | 19.207 | - | - | - | - | 0 | 20 | 停机
3 | 惠州固力水泥集团有限公司博罗分公司 | 总排放口（窑尾） | 406998.219 | 4.711 | 67.438 | 320 | 47.691 | 100 | 0.011 | 20 | 停机
4 | 惠州东江威立雅环境服务有限公司 | 焚烧炉废气排放口 | 709549 | 8.212 | 123.4299 | 300 | 6.3166 | 100 | 2.2731 | 30 | 正常
5 | 惠州福和纸业有限公司 | 锅炉废气排放口1# | 17844192 | 206.53 | 5.28 | 200 | 3.47 | 200 | 4.15 | 30 | 正常
5 | 惠州福和纸业有限公司 | 锅炉废气排放口2# | 864 | 0.01 | 1.38 | 150 | - | - | - | - | 停机
6 | 惠州市光大水泥企业有限公司 | A线旋窑窑尾处理后排口 | 10567401 | 122.308 | 178.2091 | 320 | 45.025 | 100 | 2.4005 | 20 | 正常
6 | 惠州市光大水泥企业有限公司 | B线旋窑窑尾处理后排口 | 11582036 | 134.051 | 213.7005 | 320 | 44.2272 | 100 | 1.9936 | 20 | 正常
6 | 惠州市光大水泥企业有限公司 | A线窑头烟窗 | 9318074 | 107.848 | - | - | - | - | 8.4292 | 20 | 正常
6 | 惠州市光大水泥企业有限公司 | B线窑头烟窗 | 7034828 | 81.422 | - | - | - | - | 4.7573 | 20 | 正常
7 | 惠州广惠能源有限公司 | 焚烧炉烟气排放口3# | 45571.164 | 0.527 | 100.103 | 200 | 65.444 | 50 | 66.723 | 10 | 停机
7 | 惠州广惠能源有限公司 | 焚烧炉烟气排放口2# | 3401226 | 39.816 | 117.694 | 200 | 12.426 | 50 | 6.682 | 10 | 正常
7 | 惠州广惠能源有限公司 | 焚烧炉烟气排放口1# | 3594824.25 | 41.896 | 108.887 | 200 | 3.776 | 50 | 5.575 | 10 | 正常
8 | 光大环保能源（博罗）有限公司 | 3# | 1073831.75 | 13.56 | 102.277 | 200 | 17.278 | 35 | 3.184 | 10 | 正常
8 | 光大环保能源（博罗）有限公司 | 1# | 1192776.13 | 13.81 | 103.941 | 200 | 11.425 | 35 | 3.85 | 10 | 正常
8 | 光大环保能源（博罗）有限公司 | 2# | 1179335.25 | 13.65 | 109.253 | 200 | 8.724 | 35 | 1.613 | 10 | 正常
8 | 光大环保能源（博罗）有限公司 | 4# | 3058553.75 | 35.4 | 115.45 | 200 | 12.927 | 35 | 0.456 | 10 | 正常
9 | 光大环保能源（惠东）有限公司 | #3烟囱 | 2064498.625 | 23.895 | 172.042 | 200 | 17.793 | 50 | 4.445 | 10 | 正常
9 | 光大环保能源（惠东）有限公司 | #1烟囱 | 1248835.25 | 14.454 | 146.354 | 200 | 10.765 | 50 | 2.721 | 10 | 正常
9 | 光大环保能源（惠东）有限公司 | #2烟囱 | 1436536.25 | 16.627 | 149.582 | 200 | 15.126 | 50 | 2.647 | 10 | 正常
10 | 惠州市瑞能热力有限公司 | 锅炉烟窗 | 3010512.96 | 34.844 | 30.58 | 200 | 7.94 | 35 | 2.98 | 10 | 正常
10 | 惠州市瑞能热力有限公司 | 锅炉废气排放口2# | 15552 | 0.18 | 0.73 | 150 | - | - | - | - | 停机
11 | 惠州深能源丰达电力有限公司 | 1号机废气排放口 | 3270622.75 | 37.854 | 0.047 | 50 | 0 | 35 | 6.865 | 5 | 停机
11 | 惠州深能源丰达电力有限公司 | 2号机废气排放口 | 0 | 0 | 0 | 50 | 0 | 35 | 0 | 5 | 停机
11 | 惠州深能源丰达电力有限公司 | 5号机组废气排放口 | 1440.916 | 0.017 | 12.07 | 50 | 0.721 | 35 | 18.226 | 5 | 停机
11 | 惠州深能源丰达电力有限公司 | 6号机组废气排放口 | 39235303.972 | 467.524 | 32.533 | 50 | 0.003 | 35 | 0.552 | 5 | 正常
11 | 惠州深能源丰达电力有限公司 | 1号启动锅炉废气排放口 | 9693.603 | 0.115 | 13.915 | 50 | 9.881 | 35 | 77.052 | 10 | 停机
11 | 惠州深能源丰达电力有限公司 | 2号启动锅炉废气排放口 | 0 | 0 | 22.779 | 50 | 1.284 | 35 | 68.725 | 10 | 停机
12 | 广东惠州天然气发电有限公司 | 2号发电机组烟囱 | 31461134.4 | 1310880.6 | 22.379 | 50 | - | - | - | - | 正常
12 | 广东惠州天然气发电有限公司 | 1号发电机组烟囱 | 0 | 0 | 174.55 | 50 | - | - | - | - | 停机
12 | 广东惠州天然气发电有限公司 | 3号发电机组烟囱 | 30217544.64 | 349.74 | 20.99 | 50 | - | - | - | - | 正常
12 | 广东惠州天然气发电有限公司 | 4号发电机组烟囱 | -551214.72 | -6.38 | 170.15 | 50 | - | - | - | - | 停机
12 | 广东惠州天然气发电有限公司 | 5号发电机组烟囱 | 43368989.76 | 501.956 | 24.32 | 50 | - | - | - | - | 正常
12 | 广东惠州天然气发电有限公司 | 6号发电机组烟囱 | -837336.96 | -9.691 | 263.58 | 50 | - | - | - | - | 停机
13 | 宝武镁业（惠州）有限公司 | 工业窑炉燃烧废气排放口 | 184032 | 2.13 | 63.04 | 120 | 1.56 | 850 | 3.32 | 100 | 正常
14 | 惠州塔牌水泥有限公司 | 二线窑尾 | 277660.219 | 3.214 | 2195.798 | 320 | 4218.848 | 100 | 9.931 | 20 | 停机
14 | 惠州塔牌水泥有限公司 | 一线窑头 | 4720964 | 54.641 | - | - | - | - | 12.7957 | 20 | 正常
14 | 惠州塔牌水泥有限公司 | 一线窑尾 | 8959362 | 103.696 | 31.1423 | 320 | 2.3133 | 100 | 1.3419 | 20 | 正常
14 | 惠州塔牌水泥有限公司 | 二线窑头 | 2530274.75 | 29.286 | - | - | - | - | 0 | 20 | 停机
15 | 南亚塑胶工业(惠州)有限公司 | 1#锅炉烟气排放口（A1） | 1031875.2 | 11.943 | 12.92 | 50 | 1.19 | 35 | 0.07 | 10 | 正常
15 | 南亚塑胶工业(惠州)有限公司 | 7#有机废气排放口（B7） | 769483.625 | 8.906 | - | - | - | - | 2.0415 | 10 | 正常
15 | 南亚塑胶工业(惠州)有限公司 | 15#有机废气排放口（B15） | 189438.516 | 2.192 | - | - | - | - | 0.1304 | 10 | 正常
15 | 南亚塑胶工业(惠州)有限公司 | 3#粉尘排放口（C3） | 56207.992 | 0.65 | - | - | - | - | 0.6964 | 10 | 正常
15 | 南亚塑胶工业(惠州)有限公司 | 2#锅炉烟气排放口（A2） | 112383.84 | 4682.66 | 4.42 | 150 | - | - | - | - | 正常
16 | 广东惠州平海发电厂有限公司 | 1号锅炉废气排放口 | 52491779.495 | 621.248 | 32.045 | 100 | 21.524 | 50 | 2.492 | 20 | 正常
16 | 广东惠州平海发电厂有限公司 | 2号锅炉废气排放口 | 48449381.239 | 581.273 | 33.947 | 100 | 23.443 | 50 | 0.988 | 20 | 正常
17 | 旭硝子显示玻璃（惠州）有限公司 | 四期炉窑废气排放口 | 401657 | 4.649 | 253.88 | 550 | 4.254 | 280 | 0.552 | 30 | 正常
17 | 旭硝子显示玻璃（惠州）有限公司 | 一期熔窑废气排放口 | 402095.281 | 4.654 | 256.376 | 550 | 1.217 | 400 | 0.506 | 30 | 正常
17 | 旭硝子显示玻璃（惠州）有限公司 | 三期熔窑废气排放口 | 629856 | 7.29 | 249.81 | 550 | 1.68 | 400 | 0.37 | 30 | 正常
17 | 旭硝子显示玻璃（惠州）有限公司 | 二期熔窑废气排放口 | 574491.688 | 6.649 | 243.454 | 550 | 23.318 | 400 | 1.141 | 30 | 正常
18 | 中海油惠州石化有限公司 | 燃油燃气锅炉烟囱 | 564500.812 | 6.534 | 154.153 | 200 | 3.601 | 200 | 1.452 | 30 | 正常
18 | 中海油惠州石化有限公司 | 燃油燃气锅炉烟囱 2 | 1002356.5 | 11.601 | 60.207 | 200 | 3.365 | 200 | 9.639 | 30 | 正常
18 | 中海油惠州石化有限公司 | 硫磺（1）排气筒 | 132084.766 | 1.53 | 16.027 | - | 13.925 | 100 | - | - | 正常
18 | 中海油惠州石化有限公司 | 蜡油加裂排气筒 | 1084592.75 | 12.553 | 56.348 | 100 | - | - | - | - | 正常
18 | 中海油惠州石化有限公司 | 煤柴油加裂排气筒 | 812003.438 | 9.398 | 31.607 | 100 | - | - | - | - | 正常
18 | 中海油惠州石化有限公司 | 制氢（1）排气筒 | 3877851.75 | 44.882 | 87.427 | 100 | - | - | - | - | 正常
18 | 中海油惠州石化有限公司 | 制氢（2）排气筒 | 4348254 | 50.327 | 73.087 | 100 | - | - | - | - | 正常
18 | 中海油惠州石化有限公司 | 重整（I）排气筒 | 4748407.5 | 54.958 | 64.222 | 100 | - | - | - | - | 正常
18 | 中海油惠州石化有限公司 | 芳烃联合（1）排气筒 | 6055452 | 70.086 | 49.428 | 100 | - | - | - | - | 正常
18 | 中海油惠州石化有限公司 | 芳烃联合（2）排气筒 | 1425675.375 | 16.512 | 45.986 | 100 | - | - | - | - | 正常
18 | 中海油惠州石化有限公司 | 芳烃联合2排气筒 | 2075108.875 | 24.018 | 39.587 | 100 | - | - | - | - | 正常
18 | 中海油惠州石化有限公司 | 焦化（1）排气筒 | 1356030.375 | 15.695 | 70.091 | 100 | - | - | - | - | 正常
18 | 中海油惠州石化有限公司 | 焦化（2）排气筒 | 1693237.75 | 19.598 | 63.12 | 100 | - | - | - | - | 正常
18 | 中海油惠州石化有限公司 | 催化裂化（1）排气筒 | 3326765 | 138615.203 | - | - | 0.797 | 50 | 17.952 | 30 | 正常
18 | 中海油惠州石化有限公司 | 煅烧焦烟囱 | - | - | - | - | - | - | 0 | 10 | 停机
18 | 中海油惠州石化有限公司 | 常减压（1）烟囱 | 4116321.75 | 47.643 | 33.296 | 100 | - | - | - | - | 正常
18 | 中海油惠州石化有限公司 | 3#燃油燃气锅炉烟道 | 1561268.375 | 18.07 | 41.116 | 100 | 3.578 | 50 | 0.366 | 20 | 正常
18 | 中海油惠州石化有限公司 | 航煤加氢129排气筒 | 381556.469 | 4.416 | 28.131 | 100 | - | - | - | - | 正常
18 | 中海油惠州石化有限公司 | 硫磺（II）134排气筒 | 2223458 | 25.734 | - | - | 37.036 | 100 | - | - | 正常
18 | 中海油惠州石化有限公司 | 催化裂化（II）123排气筒 | 13853520 | 160.342 | 38.883 | 100 | 5.434 | 50 | 6.3 | 30 | 正常
18 | 中海油惠州石化有限公司 | 渣油加氢133排气筒 | 411159.781 | 4.759 | 51.179 | 100 | - | - | - | - | 正常
18 | 中海油惠州石化有限公司 | 常减压（II）121排气筒 | 2899411.5 | 33.558 | 21.694 | 100 | 12.831 | 50 | 10.038 | 20 | 正常
18 | 中海油惠州石化有限公司 | 重装（II）127排气筒 | 3244345.75 | 37.55 | 72.364 | 100 | 1.023 | 50 | 7.153 | 20 | 正常
18 | 中海油惠州石化有限公司 | 煤制氢硫磺排气筒 | 660784.312 | 7.648 | - | - | 95.882 | 100 | - | - | 正常
18 | 中海油惠州石化有限公司 | 煤制氢蒸汽过热炉排气筒 | 402820.594 | 4.662 | 12.92 | 100 | - | - | - | - | 停机
18 | 中海油惠州石化有限公司 | 燃气轮机排气筒 | 4077825.75 | 47.197 | 20.686 | 50 | 1.642 | 35 | 0.138 | 5 | 正常
18 | 中海油惠州石化有限公司 | 高压加氢裂化装置（II）加热炉排气 | 1661388.375 | 19.243 | 45.85 | 100 | 1.061 | 50 | 0.29 | 20 | 正常
18 | 中海油惠州石化有限公司 | 丙烯酸及酯废水焚烧炉排气筒 | 0 | 0 | 0 | 300 | 0 | 100 | 0 | 30 | 停机
18 | 中海油惠州石化有限公司 | 重整（Ⅲ）排气筒 | 9023312 | 104.436 | 31.194 | 100 | 0.69 | 50 | 0.074 | 20 | 正常
18 | 中海油惠州石化有限公司 | 芳烃联合（Ⅱ）排气筒 | 8963678 | 103.746 | 50.058 | 100 | 1.274 | 50 | 0.043 | 20 | 正常
19 | 中海壳牌石油化工有限公司 | UT1装置燃油锅炉F-8105/06/07/08排气筒 | 9264150 | 107.22 | 96.17 | 200 | 47.7 | 200 | 6.78 | 30 | 正常
19 | 中海壳牌石油化工有限公司 | UT2装置辅助蒸汽锅炉B-401A排气筒 | 2499170 | 28.92 | 138.74 | 200 | 58.02 | 200 | 19.06 | 30 | 正常
19 | 中海壳牌石油化工有限公司 | UT2装置辅助蒸汽锅炉B-401C-1#排气筒 | 1433950 | 16.59 | 59.66 | 200 | 43.51 | 200 | 16.07 | 30 | 正常
19 | 中海壳牌石油化工有限公司 | UT2装置辅助蒸汽锅炉B-401C-2#排气筒 | 659981 | 7.63 | 51.61 | 200 | 36.15 | 200 | 19.76 | 30 | 正常
19 | 中海壳牌石油化工有限公司 | UT2装置辅助蒸汽锅炉B-401D排气筒 | 4572189 | 52.91 | 54.68 | 100 | 22.96 | 35 | 1.23 | 5 | 正常
19 | 中海壳牌石油化工有限公司 | SMPO2装置废液焚烧炉A-9302排气筒 | 1240061.5 | 14.35 | 53.5 | 300 | 0.86 | 100 | 5.41 | 30 | 正常
19 | 中海壳牌石油化工有限公司 | UT1装置固废焚烧炉F-9401排气筒 | 2265.1 | 0.03 | 0 | 300 | 0 | 100 | 0 | 30 | 停机
19 | 中海壳牌石油化工有限公司 | UT1装置污水处理场废气处理设施A-9230排气筒 | 912400.88 | 10.56 | - | - | - | - | - | - | 正常
19 | 中海壳牌石油化工有限公司 | UT1装置废液焚烧炉A-9301排气筒 | 2962053.75 | 34.28 | 117.4 | 300 | 2.02 | 200 | 1.92 | 30 | 正常
19 | 中海壳牌石油化工有限公司 | LOP2装置裂解炉F-190排气筒 | 2028793.87 | 23.48 | 69.75 | 100 | - | - | - | - | 正常
19 | 中海壳牌石油化工有限公司 | UT1装置燃气轮机GT-8161排气筒 | 10922059 | 126.41 | 63.89 | 120 | 6.09 | 100 | 2.56 | 10 | 正常
19 | 中海壳牌石油化工有限公司 | SMPO1装置热油炉F-5301A/B/C排气筒 | 7532495 | 87.18 | 57.9 | 100 | 0 | 50 | 3.61 | 20 | 正常
19 | 中海壳牌石油化工有限公司 | UT2装置燃气轮机GT-201排气筒 | 19265600 | 222.98 | 35.1 | 50 | - | - | - | - | 正常
19 | 中海壳牌石油化工有限公司 | POD2装置废液焚烧炉A-2962排气筒 | 149201.91 | 1.73 | 54.22 | 300 | 0.32 | 100 | 1.11 | 30 | 正常
19 | 中海壳牌石油化工有限公司 | SMPO2装置热油炉F-5301A/B/C排气筒 | 7796920 | 94.16 | 36.39 | 100 | 0 | 50 | 0.2 | 20 | 正常
19 | 中海壳牌石油化工有限公司 | LOP1装置裂解炉F-1100排气筒 | 1433738.38 | 16.59 | 72.99 | 100 | - | - | - | - | 正常
19 | 中海壳牌石油化工有限公司 | UT2装置辅助蒸汽锅炉B-401B-1#排气筒 | 153940 | 1.78 | 313.88 | 200 | 82.78 | 200 | 35.64 | 30 | 正常
19 | 中海壳牌石油化工有限公司 | UT2装置辅助蒸汽锅炉B-401B-2#排气筒 | 139255 | 1.61 | 386.14 | 200 | 118.09 | 200 | 29.98 | 30 | 正常
20 | 光大环保能源（龙门）有限公司 | 一号废气排放口 | 1478757.63 | 17.12 | 127.636 | 200 | 42.084 | 50 | 4.512 | 10 | 正常
20 | 光大环保能源（龙门）有限公司 | 二号废气排放口 | 1211037.75 | 14.02 | 173.788 | 200 | 45.101 | 50 | 3.442 | 10 | 正常
21 | 惠州绿色动力再生能源有限公司 | 焚烧废气排放口3# | 3966853.5 | 45.91 | 77.33 | 80 | 27.195 | 30 | 1.527 | 8 | 正常
21 | 惠州绿色动力再生能源有限公司 | 焚烧废气排放口4# | 3113598.5 | 36.04 | 77.335 | 80 | 25.905 | 30 | 1.032 | 8 | 正常
21 | 惠州绿色动力再生能源有限公司 | 焚烧废气排放口1# | 1507660.63 | 17.45 | 48.829 | 80 | 0.155 | 30 | 18.954 | 8 | 停机
21 | 惠州绿色动力再生能源有限公司 | 焚烧废气排放口2# | 3186113.5 | 36.88 | 76.425 | 80 | 27.489 | 30 | 2.565 | 8 | 正常
22 | 三菱化学化工原料（惠州）有限公司 | 废气排放口 | 1189275.75 | 13.765 | 110.328 | 100 | 6.794 | 50 | 101.007 | 20 | 停机
23 | 惠州李长荣橡胶有限公司 | RTO | 2922068.75 | 34.389 | 4.4928 | 100 | 0.7538 | 50 | 6.1668 | 20 | 正常
24 | 惠州绿色动力环保有限公司 | 焚烧废气排放口#1 | 1823930.875 | 21.11 | 75.071 | 250 | 24.858 | 80 | 2.279 | 10 | 正常
24 | 惠州绿色动力环保有限公司 | 焚烧废气排放口#2 | 2018953.125 | 23.368 | 75.432 | 250 | 23.486 | 80 | 2.068 | 10 | 正常
24 | 惠州绿色动力环保有限公司 | 焚烧废气排放口#3 | 2510232.75 | 29.054 | 5.226 | 250 | 2.694 | 80 | 19.161 | 10 | 停机
25 | 国能（惠州）热电有限责任公司 | 综合监控点 | 45493348 | 526.543 | 35.3994 | 100 | 24.4972 | 50 | 0.6242 | 20 | 正常
26 | 华润水泥（惠州）有限公司 | 总排放口 | 8555481 | 99.022 | 204.7452 | 320 | 1.6289 | 100 | 3.4268 | 20 | 正常
26 | 华润水泥（惠州）有限公司 | 窑头 | 6815019.5 | 78.878 | - | - | - | - | 0.411 | 20 | 正常