## Sheet1
监测日期：2024-11-21
序号 | 企业名称 | 监控点名称 | 烟气量(M3) | 烟气流量（M3/s） | 氮氧化物(mg/M3) |  | 二氧化硫(mg/M3) |  | 烟尘(mg/M3) |  | 生产状态
[5 empty] | 浓度 | 限值 | 浓度 | 限值 | 浓度 | 限值
1 | 惠州市光大水泥企业有限公司光华水泥厂 | A线窑尾 | 13036333 | 152.581 | 158.232 | 320 | 19.136 | 100 | 0.933 | 20 | 正常
1 | 惠州市光大水泥企业有限公司光华水泥厂 | B线窑尾 | 15106680 | 176.814 | 155.384 | 320 | 31.96 | 100 | 3.763 | 20 | 正常
1 | 惠州市光大水泥企业有限公司光华水泥厂 | A线窑头烟囱 | 8586832 | 99.385 | - | - | - | - | 5.959 | 20 | 正常
1 | 惠州市光大水泥企业有限公司光华水泥厂 | B线窑头烟囱 | 8073029 | 93.438 | - | - | - | - | 5.271 | 20 | 正常
2 | 广东展宏钢铁有限公司 | 电炉废气排放口 | 2686489.5 | 111937.039 | - | - | - | - | 0.047 | 15 | 正常
2 | 广东展宏钢铁有限公司 | 电炉废气排放口#2 | 22254654 | 257.577 | - | - | - | - | 0.753 | 15 | 正常
3 | 惠州固力水泥集团有限公司博罗分公司 | 排放口（窑头） | 453340.5 | 5.247 | - | - | - | - | 0 | 20 | 停机
3 | 惠州固力水泥集团有限公司博罗分公司 | 总排放口（窑尾） | 373266.094 | 4.32 | 72.774 | 320 | 55.787 | 100 | 2.422 | 20 | 停机
4 | 惠州东江威立雅环境服务有限公司 | 焚烧炉废气排放口 | 703364.438 | 8.141 | 141.34 | 300 | 7.805 | 100 | 2.254 | 30 | 正常
5 | 惠州福和纸业有限公司 | 锅炉废气排放口1# | 16339104 | 189.11 | 2.44 | 200 | 3.88 | 200 | 5.82 | 30 | 正常
5 | 惠州福和纸业有限公司 | 锅炉废气排放口2# | 864 | 0.01 | 1.27 | 150 | - | - | - | - | 停机
6 | 惠州市光大水泥企业有限公司 | A线旋窑窑尾处理后排口 | 6193393.5 | 71.683 | 123.501 | 320 | 38.881 | 100 | 2.31 | 20 | 正常
6 | 惠州市光大水泥企业有限公司 | B线旋窑窑尾处理后排口 | 11503328 | 133.14 | 181.169 | 320 | 35.293 | 100 | 1.302 | 20 | 正常
6 | 惠州市光大水泥企业有限公司 | A线窑头烟窗 | 9329417 | 107.979 | - | - | - | - | 6.534 | 20 | 正常
6 | 惠州市光大水泥企业有限公司 | B线窑头烟窗 | 6839933.5 | 79.166 | - | - | - | - | 4.755 | 20 | 正常
7 | 惠州广惠能源有限公司 | 焚烧炉烟气排放口3# | 555317.562 | 6.559 | 147.68 | 200 | 42.366 | 50 | 19.43 | 10 | 停机
7 | 惠州广惠能源有限公司 | 焚烧炉烟气排放口2# | 3309202.75 | 38.733 | 112.175 | 200 | 10.769 | 50 | 6.64 | 10 | 正常
7 | 惠州广惠能源有限公司 | 焚烧炉烟气排放口1# | 3621136.5 | 42.204 | 113.656 | 200 | 4.678 | 50 | 5.605 | 10 | 正常
8 | 光大环保能源（博罗）有限公司 | 3# | 1096889.75 | 12.7 | 111.563 | 200 | 22.623 | 35 | 0.88 | 10 | 正常
8 | 光大环保能源（博罗）有限公司 | 1# | 1213574.88 | 14.04 | 109.531 | 200 | 16.824 | 35 | 3.666 | 10 | 正常
8 | 光大环保能源（博罗）有限公司 | 2# | 1246047.63 | 14.42 | 113.505 | 200 | 8.153 | 35 | 1.664 | 10 | 正常
8 | 光大环保能源（博罗）有限公司 | 4# | 3128045.5 | 36.21 | 114.854 | 200 | 12.572 | 35 | 0.532 | 10 | 正常
9 | 光大环保能源（惠东）有限公司 | #3烟囱 | 2065546.875 | 23.907 | 166.008 | 200 | 19.019 | 50 | 4.811 | 10 | 正常
9 | 光大环保能源（惠东）有限公司 | #1烟囱 | 1207823.375 | 13.979 | 151.404 | 200 | 10.349 | 50 | 2.684 | 10 | 正常
9 | 光大环保能源（惠东）有限公司 | #2烟囱 | 1455388.125 | 16.845 | 169.798 | 200 | 12.775 | 50 | 2.934 | 10 | 正常
10 | 惠州市瑞能热力有限公司 | 锅炉烟窗 | 2984610.24 | 34.544 | 21.61 | 200 | 6.26 | 35 | 2.85 | 10 | 正常
10 | 惠州市瑞能热力有限公司 | 锅炉废气排放口2# | 17280 | 0.2 | 0.73 | 150 | - | - | - | - | 停机
11 | 惠州深能源丰达电力有限公司 | 1号机废气排放口 | 2109561.75 | 24.416 | 0 | 50 | 0 | 35 | 6.722 | 5 | 停机
11 | 惠州深能源丰达电力有限公司 | 2号机废气排放口 | 0 | 0 | 0 | 50 | 0 | 35 | 0 | 5 | 停机
11 | 惠州深能源丰达电力有限公司 | 5号机组废气排放口 | 1251.884 | 0.015 | 7.145 | 50 | 1.612 | 35 | 18.265 | 5 | 停机
11 | 惠州深能源丰达电力有限公司 | 6号机组废气排放口 | 37036888.906 | 441.45 | 26.007 | 50 | 0.002 | 35 | 0.452 | 5 | 正常
11 | 惠州深能源丰达电力有限公司 | 1号启动锅炉废气排放口 | 8607.125 | 0.102 | 0 | 50 | 9.587 | 35 | 61.756 | 10 | 停机
11 | 惠州深能源丰达电力有限公司 | 2号启动锅炉废气排放口 | 0 | 0 | 40.293 | 50 | 3.061 | 35 | 73.658 | 10 | 停机
12 | 广东惠州天然气发电有限公司 | 2号发电机组烟囱 | 31569065.28 | 1315377.72 | 27.338 | 50 | - | - | - | - | 正常
12 | 广东惠州天然气发电有限公司 | 1号发电机组烟囱 | 0 | 0 | 64.6 | 50 | - | - | - | - | 停机
12 | 广东惠州天然气发电有限公司 | 3号发电机组烟囱 | 30357089.28 | 351.355 | 19.93 | 50 | - | - | - | - | 正常
12 | 广东惠州天然气发电有限公司 | 4号发电机组烟囱 | -436285.44 | -5.05 | 547.01 | 50 | - | - | - | - | 停机
12 | 广东惠州天然气发电有限公司 | 5号发电机组烟囱 | 42930414.72 | 496.88 | 18.41 | 50 | - | - | - | - | 正常
12 | 广东惠州天然气发电有限公司 | 6号发电机组烟囱 | -749329.92 | -8.673 | 128.19 | 50 | - | - | - | - | 停机
13 | 宝武镁业（惠州）有限公司 | 工业窑炉燃烧废气排放口 | 172800 | 2 | 62.5 | 120 | 2.8 | 850 | 3.45 | 100 | 正常
14 | 惠州塔牌水泥有限公司 | 二线窑尾 | 508268.625 | 5.883 | 3454.677 | 320 | 7842.277 | 100 | 14.905 | 20 | 停机
14 | 惠州塔牌水泥有限公司 | 一线窑头 | 4462621 | 51.651 | - | - | - | - | 12.909 | 20 | 正常
14 | 惠州塔牌水泥有限公司 | 一线窑尾 | 9029731 | 104.511 | 158.4 | 320 | 7.035 | 100 | 1.144 | 20 | 正常
14 | 惠州塔牌水泥有限公司 | 二线窑头 | 2481102.75 | 28.716 | - | - | - | - | 0 | 20 | 停机
15 | 南亚塑胶工业(惠州)有限公司 | 1#锅炉烟气排放口（A1） | 1000512 | 11.58 | 20.04 | 50 | 1.77 | 35 | 0.14 | 10 | 正常
15 | 南亚塑胶工业(惠州)有限公司 | 7#有机废气排放口（B7） | 755385.25 | 8.743 | - | - | - | - | 2.195 | 10 | 正常
15 | 南亚塑胶工业(惠州)有限公司 | 15#有机废气排放口（B15） | 175613.516 | 2.032 | - | - | - | - | 0.168 | 10 | 正常
15 | 南亚塑胶工业(惠州)有限公司 | 3#粉尘排放口（C3） | 65726.875 | 0.761 | - | - | - | - | 0.714 | 10 | 正常
15 | 南亚塑胶工业(惠州)有限公司 | 2#锅炉烟气排放口（A2） | 112992.984 | 4708.041 | 15.53 | 150 | - | - | - | - | 正常
16 | 广东惠州平海发电厂有限公司 | 1号锅炉废气排放口 | 53092065.026 | 627.499 | 35.836 | 100 | 23.832 | 50 | 2.947 | 20 | 正常
16 | 广东惠州平海发电厂有限公司 | 2号锅炉废气排放口 | 49687251.099 | 586.42 | 39.077 | 100 | 25.009 | 50 | 1.595 | 20 | 正常
17 | 旭硝子显示玻璃（惠州）有限公司 | 四期炉窑废气排放口 | 397330 | 4.599 | 254.32 | 550 | 4.85 | 280 | 0.6 | 30 | 正常
17 | 旭硝子显示玻璃（惠州）有限公司 | 一期熔窑废气排放口 | 411436.438 | 4.762 | 252.044 | 550 | 1.132 | 400 | 0.524 | 30 | 正常
17 | 旭硝子显示玻璃（惠州）有限公司 | 三期熔窑废气排放口 | 632448 | 7.32 | 251.9 | 550 | 1.75 | 400 | 0.57 | 30 | 正常
17 | 旭硝子显示玻璃（惠州）有限公司 | 二期熔窑废气排放口 | 589373.25 | 6.821 | 227.292 | 550 | 24.61 | 400 | 0.901 | 30 | 正常
18 | 中海油惠州石化有限公司 | 燃油燃气锅炉烟囱 | 577756.875 | 6.687 | 168.846 | 200 | 4.004 | 200 | 1.506 | 30 | 正常
18 | 中海油惠州石化有限公司 | 燃油燃气锅炉烟囱 2 | 1017820.188 | 11.797 | 67.788 | 200 | 3.873 | 200 | 8.281 | 30 | 正常
18 | 中海油惠州石化有限公司 | 硫磺（1）排气筒 | 135610.172 | 1.57 | 29.097 | - | 17.546 | 100 | - | - | 正常
18 | 中海油惠州石化有限公司 | 蜡油加裂排气筒 | 1072136.125 | 12.409 | 55.65 | 100 | - | - | - | - | 正常
18 | 中海油惠州石化有限公司 | 煤柴油加裂排气筒 | 819967.625 | 9.49 | 32.838 | 100 | - | - | - | - | 正常
18 | 中海油惠州石化有限公司 | 制氢（1）排气筒 | 3864825 | 44.732 | 86.364 | 100 | - | - | - | - | 正常
18 | 中海油惠州石化有限公司 | 制氢（2）排气筒 | 4259698 | 49.302 | 83.362 | 100 | - | - | - | - | 正常
18 | 中海油惠州石化有限公司 | 重整（I）排气筒 | 4751664 | 54.996 | 70.329 | 100 | - | - | - | - | 正常
18 | 中海油惠州石化有限公司 | 芳烃联合（1）排气筒 | 6029604.5 | 69.787 | 49.066 | 100 | - | - | - | - | 正常
18 | 中海油惠州石化有限公司 | 芳烃联合（2）排气筒 | 1444058.5 | 16.714 | 45.81 | 100 | - | - | - | - | 正常
18 | 中海油惠州石化有限公司 | 芳烃联合2排气筒 | 2034688.625 | 23.55 | 37.418 | 100 | - | - | - | - | 正常
18 | 中海油惠州石化有限公司 | 焦化（1）排气筒 | 1297697.25 | 15.673 | 67.381 | 100 | - | - | - | - | 正常
18 | 中海油惠州石化有限公司 | 焦化（2）排气筒 | 1545588.25 | 19.515 | 64.205 | 100 | - | - | - | - | 正常
18 | 中海油惠州石化有限公司 | 催化裂化（1）排气筒 | 3329422.5 | 138725.938 | - | - | 0.79 | 50 | 17.48 | 30 | 正常
18 | 中海油惠州石化有限公司 | 煅烧焦烟囱 | - | - | - | - | - | - | 0 | 10 | 停机
18 | 中海油惠州石化有限公司 | 常减压（1）烟囱 | 4105843 | 47.521 | 33.105 | 100 | - | - | - | - | 正常
18 | 中海油惠州石化有限公司 | 3#燃油燃气锅炉烟道 | 1510109.875 | 17.478 | 38.717 | 100 | 7.909 | 50 | 0.671 | 20 | 正常
18 | 中海油惠州石化有限公司 | 航煤加氢129排气筒 | 381366.969 | 4.414 | 24.575 | 100 | - | - | - | - | 正常
18 | 中海油惠州石化有限公司 | 硫磺（II）134排气筒 | 2120986.25 | 25.764 | - | - | 31.38 | 100 | - | - | 正常
18 | 中海油惠州石化有限公司 | 催化裂化（II）123排气筒 | 13843632 | 160.227 | 41.299 | 100 | 4.481 | 50 | 6.307 | 30 | 正常
18 | 中海油惠州石化有限公司 | 渣油加氢133排气筒 | 449172.938 | 5.222 | 56.888 | 100 | - | - | - | - | 正常
18 | 中海油惠州石化有限公司 | 常减压（II）121排气筒 | 2923441.75 | 33.836 | 22.584 | 100 | 12.622 | 50 | 9.64 | 20 | 正常
18 | 中海油惠州石化有限公司 | 重装（II）127排气筒 | 3115111.75 | 37.622 | 68.008 | 100 | 0.65 | 50 | 7.328 | 20 | 正常
18 | 中海油惠州石化有限公司 | 煤制氢硫磺排气筒 | 640908 | 7.418 | - | - | 14.887 | 100 | - | - | 正常
18 | 中海油惠州石化有限公司 | 煤制氢蒸汽过热炉排气筒 | 399643.125 | 4.626 | 14.086 | 100 | - | - | - | - | 停机
18 | 中海油惠州石化有限公司 | 燃气轮机排气筒 | 4072504.5 | 47.168 | 21.205 | 50 | 1.369 | 35 | 0.183 | 5 | 正常
18 | 中海油惠州石化有限公司 | 高压加氢裂化装置（II）加热炉排气 | 1649616.875 | 19.923 | 45.478 | 100 | 1.174 | 50 | 0.282 | 20 | 正常
18 | 中海油惠州石化有限公司 | 丙烯酸及酯废水焚烧炉排气筒 | 0 | 0 | 0 | 300 | 0 | 100 | 0 | 30 | 停机
18 | 中海油惠州石化有限公司 | 重整（Ⅲ）排气筒 | 8988102 | 104.029 | 29.98 | 100 | 0.672 | 50 | 0.095 | 20 | 正常
18 | 中海油惠州石化有限公司 | 芳烃联合（Ⅱ）排气筒 | 8969746 | 103.816 | 51.033 | 100 | 1.325 | 50 | 0.047 | 20 | 正常
19 | 中海壳牌石油化工有限公司 | UT1装置燃油锅炉F-8105/06/07/08排气筒 | 9453454 | 109.41 | 80.33 | 200 | 65.21 | 200 | 7.7 | 30 | 正常
19 | 中海壳牌石油化工有限公司 | UT2装置辅助蒸汽锅炉B-401A排气筒 | 2396220 | 27.73 | 135.97 | 200 | 83.57 | 200 | 26.15 | 30 | 正常
19 | 中海壳牌石油化工有限公司 | UT2装置辅助蒸汽锅炉B-401C-1#排气筒 | 1402450 | 16.23 | 59.83 | 200 | 55.88 | 200 | 18.91 | 30 | 正常
19 | 中海壳牌石油化工有限公司 | UT2装置辅助蒸汽锅炉B-401C-2#排气筒 | 683034 | 7.9 | 52.31 | 200 | 46.81 | 200 | 23.91 | 30 | 正常
19 | 中海壳牌石油化工有限公司 | UT2装置辅助蒸汽锅炉B-401D排气筒 | 4212017.5 | 48.75 | 53.29 | 100 | 23.29 | 35 | 1.18 | 5 | 正常
19 | 中海壳牌石油化工有限公司 | SMPO2装置废液焚烧炉A-9302排气筒 | 1294375.12 | 14.98 | 42.67 | 300 | 0.79 | 100 | 4.29 | 30 | 正常
19 | 中海壳牌石油化工有限公司 | UT1装置固废焚烧炉F-9401排气筒 | 2113.7 | 0.02 | 204.93 | 300 | 83.58 | 100 | 71.21 | 30 | 停机
19 | 中海壳牌石油化工有限公司 | UT1装置污水处理场废气处理设施A-9230排气筒 | 925510.06 | 10.71 | - | - | - | - | - | - | 正常
19 | 中海壳牌石油化工有限公司 | UT1装置废液焚烧炉A-9301排气筒 | 2824027.75 | 32.69 | 114.79 | 300 | 0 | 200 | 2.15 | 30 | 正常
19 | 中海壳牌石油化工有限公司 | LOP2装置裂解炉F-190排气筒 | 1976726.62 | 22.87 | 66.57 | 100 | - | - | - | - | 正常
19 | 中海壳牌石油化工有限公司 | UT1装置燃气轮机GT-8161排气筒 | 10615206 | 122.86 | 63.35 | 120 | 4.98 | 100 | 2.6 | 10 | 正常
19 | 中海壳牌石油化工有限公司 | SMPO1装置热油炉F-5301A/B/C排气筒 | 7590701.5 | 87.86 | 57.45 | 100 | 0 | 50 | 3.32 | 20 | 正常
19 | 中海壳牌石油化工有限公司 | UT2装置燃气轮机GT-201排气筒 | 19481700 | 225.48 | 36.17 | 50 | - | - | - | - | 正常
19 | 中海壳牌石油化工有限公司 | POD2装置废液焚烧炉A-2962排气筒 | 145401.94 | 1.68 | 43.27 | 300 | 0.06 | 100 | 1.14 | 30 | 正常
19 | 中海壳牌石油化工有限公司 | SMPO2装置热油炉F-5301A/B/C排气筒 | 7838480 | 90.72 | 39.19 | 100 | 0 | 50 | 1.67 | 20 | 正常
19 | 中海壳牌石油化工有限公司 | LOP1装置裂解炉F-1100排气筒 | 1363310.5 | 15.78 | 73.67 | 100 | - | - | - | - | 正常
19 | 中海壳牌石油化工有限公司 | UT2装置辅助蒸汽锅炉B-401B-1#排气筒 | 142427 | 1.64 | 284.61 | 200 | 141.9 | 200 | 46.85 | 30 | 正常
19 | 中海壳牌石油化工有限公司 | UT2装置辅助蒸汽锅炉B-401B-2#排气筒 | 141699 | 1.64 | 327.87 | 200 | 160.77 | 200 | 37.31 | 30 | 正常
20 | 光大环保能源（龙门）有限公司 | 一号废气排放口 | 1501756.25 | 17.38 | 140.199 | 200 | 46.526 | 50 | 3.229 | 10 | 正常
20 | 光大环保能源（龙门）有限公司 | 二号废气排放口 | 1302151.63 | 15.07 | 158.807 | 200 | 48.097 | 50 | 3.947 | 10 | 正常
21 | 惠州绿色动力再生能源有限公司 | 焚烧废气排放口3# | 3960631 | 45.84 | 72.697 | 80 | 20.454 | 30 | 1.445 | 8 | 正常
21 | 惠州绿色动力再生能源有限公司 | 焚烧废气排放口4# | 3122661.25 | 36.14 | 76.611 | 80 | 18.071 | 30 | 0.988 | 8 | 正常
21 | 惠州绿色动力再生能源有限公司 | 焚烧废气排放口1# | 517882.59 | 5.99 | 56.192 | 80 | 0.742 | 30 | 17.935 | 8 | 停机
21 | 惠州绿色动力再生能源有限公司 | 焚烧废气排放口2# | 3090334.25 | 35.77 | 76.532 | 80 | 27.144 | 30 | 2.142 | 8 | 正常
22 | 三菱化学化工原料（惠州）有限公司 | 废气排放口 | 1188444 | 13.755 | 218.318 | 100 | 2.688 | 50 | 38.23 | 20 | 停机
23 | 惠州李长荣橡胶有限公司 | RTO | 3056488.5 | 35.825 | 4.711 | 100 | 0.645 | 50 | 6.27 | 20 | 正常
24 | 惠州绿色动力环保有限公司 | 焚烧废气排放口#1 | 1814259.5 | 20.998 | 74.324 | 250 | 25.7 | 80 | 2.395 | 10 | 正常
24 | 惠州绿色动力环保有限公司 | 焚烧废气排放口#2 | 2003968.875 | 23.194 | 77.512 | 250 | 21.389 | 80 | 2.213 | 10 | 正常
24 | 惠州绿色动力环保有限公司 | 焚烧废气排放口#3 | 2513871.75 | 29.096 | 9.305 | 250 | 2.247 | 80 | 22.247 | 10 | 停机
25 | 国能（惠州）热电有限责任公司 | 综合监控点 | 45441224 | 525.94 | 31.974 | 100 | 22.168 | 50 | 0.675 | 20 | 正常
26 | 华润水泥（惠州）有限公司 | 总排放口 | 8479725 | 98.145 | 260.71 | 320 | 0 | 100 | 3.91 | 20 | 正常
26 | 华润水泥（惠州）有限公司 | 窑头 | 6858055 | 79.376 | - | - | - | - | 0.377 | 20 | 正常