## Sheet1
监测日期：2024-11-22
序号 | 企业名称 | 监控点名称 | 烟气量(M3) | 烟气流量（M3/s） | 氮氧化物(mg/M3) |  | 二氧化硫(mg/M3) |  | 烟尘(mg/M3) |  | 生产状态
[5 empty] | 浓度 | 限值 | 浓度 | 限值 | 浓度 | 限值
1 | 惠州市光大水泥企业有限公司光华水泥厂 | A线窑尾 | 12435149 | 145.548 | 189.8896 | 320 | 27.1245 | 100 | 1.1038 | 20 | 正常
1 | 惠州市光大水泥企业有限公司光华水泥厂 | B线窑尾 | 15060119 | 176.394 | 199.4624 | 320 | 28.9957 | 100 | 5.2536 | 20 | 正常
1 | 惠州市光大水泥企业有限公司光华水泥厂 | A线窑头烟囱 | 8107971 | 93.842 | - | - | - | - | 6.0454 | 20 | 正常
1 | 惠州市光大水泥企业有限公司光华水泥厂 | B线窑头烟囱 | 8012046 | 92.732 | - | - | - | - | 4.9686 | 20 | 正常
2 | 广东展宏钢铁有限公司 | 电炉废气排放口 | 2481296.5 | 103387.352 | - | - | - | - | 0.058 | 15 | 正常
2 | 广东展宏钢铁有限公司 | 电炉废气排放口#2 | 21087718 | 244.071 | - | - | - | - | 0.846 | 15 | 正常
3 | 惠州固力水泥集团有限公司博罗分公司 | 排放口（窑头） | 13980.509 | 0.162 | - | - | - | - | 0 | 20 | 停机
3 | 惠州固力水泥集团有限公司博罗分公司 | 总排放口（窑尾） | 358076.281 | 4.144 | 95.662 | 320 | 72.223 | 100 | 16.956 | 20 | 停机
4 | 惠州东江威立雅环境服务有限公司 | 焚烧炉废气排放口 | 704225.938 | 8.151 | 143.9479 | 300 | 6.7967 | 100 | 2.2794 | 30 | 正常
5 | 惠州福和纸业有限公司 | 锅炉废气排放口1# | 16464384 | 190.56 | 1.46 | 200 | 0.04 | 200 | 4.33 | 30 | 正常
5 | 惠州福和纸业有限公司 | 锅炉废气排放口2# | 49248 | 0.57 | 0.92 | 150 | - | - | - | - | 停机
6 | 惠州市光大水泥企业有限公司 | A线旋窑窑尾处理后排口 | 6102721 | 70.633 | 220.1244 | 320 | 50.8755 | 100 | 2.7019 | 20 | 正常
6 | 惠州市光大水泥企业有限公司 | B线旋窑窑尾处理后排口 | 11140428 | 128.94 | 216.5336 | 320 | 44.0435 | 100 | 1.2901 | 20 | 正常
6 | 惠州市光大水泥企业有限公司 | A线窑头烟窗 | 9551912 | 110.554 | - | - | - | - | 7.4698 | 20 | 正常
6 | 惠州市光大水泥企业有限公司 | B线窑头烟窗 | 7102394.5 | 82.204 | - | - | - | - | 4.7644 | 20 | 正常
7 | 惠州广惠能源有限公司 | 焚烧炉烟气排放口3# | 3220597 | 37.578 | 116.983 | 200 | 24.649 | 50 | 6.158 | 10 | 停机
7 | 惠州广惠能源有限公司 | 焚烧炉烟气排放口2# | 3262468.5 | 38.178 | 108.67 | 200 | 7.179 | 50 | 6.703 | 10 | 正常
7 | 惠州广惠能源有限公司 | 焚烧炉烟气排放口1# | 3351100 | 39.053 | 113.796 | 200 | 2.923 | 50 | 5.617 | 10 | 正常
8 | 光大环保能源（博罗）有限公司 | 3# | 1097227.13 | 12.7 | 107.113 | 200 | 18.713 | 35 | 1.548 | 10 | 正常
8 | 光大环保能源（博罗）有限公司 | 1# | 1265172.13 | 14.64 | 110.121 | 200 | 14.374 | 35 | 3.704 | 10 | 正常
8 | 光大环保能源（博罗）有限公司 | 2# | 1203575 | 13.93 | 114.984 | 200 | 5.448 | 35 | 1.681 | 10 | 正常
8 | 光大环保能源（博罗）有限公司 | 4# | 3153166.5 | 36.49 | 115.664 | 200 | 22.434 | 35 | 0.466 | 10 | 正常
9 | 光大环保能源（惠东）有限公司 | #3烟囱 | 1965840 | 22.753 | 162.023 | 200 | 26.232 | 50 | 4.59 | 10 | 正常
9 | 光大环保能源（惠东）有限公司 | #1烟囱 | 1223437 | 14.16 | 153.75 | 200 | 12.295 | 50 | 2.629 | 10 | 正常
9 | 光大环保能源（惠东）有限公司 | #2烟囱 | 1444141.625 | 16.715 | 154.688 | 200 | 15.816 | 50 | 3.154 | 10 | 正常
10 | 惠州市瑞能热力有限公司 | 锅炉烟窗 | 3063441.6 | 35.456 | 29.43 | 200 | 0.63 | 35 | 5.05 | 10 | 正常
10 | 惠州市瑞能热力有限公司 | 锅炉废气排放口2# | 17280 | 0.2 | 6.84 | 150 | - | - | - | - | 停机
11 | 惠州深能源丰达电力有限公司 | 1号机废气排放口 | 2138737.25 | 24.754 | 0 | 50 | 0 | 35 | 7.02 | 5 | 停机
11 | 惠州深能源丰达电力有限公司 | 2号机废气排放口 | 0 | 0 | 0 | 50 | 0 | 35 | 0 | 5 | 停机
11 | 惠州深能源丰达电力有限公司 | 5号机组废气排放口 | 1335.082 | 0.017 | 10.853 | 50 | 0.578 | 35 | 18.563 | 5 | 停机
11 | 惠州深能源丰达电力有限公司 | 6号机组废气排放口 | 39514427.412 | 470.942 | 35.083 | 50 | 0 | 35 | 0.567 | 5 | 正常
11 | 惠州深能源丰达电力有限公司 | 1号启动锅炉废气排放口 | 9626.969 | 0.114 | 0 | 50 | 5.941 | 35 | 54.314 | 10 | 停机
11 | 惠州深能源丰达电力有限公司 | 2号启动锅炉废气排放口 | 0 | 0 | 45.446 | 50 | 10.803 | 35 | 75.396 | 10 | 停机
12 | 广东惠州天然气发电有限公司 | 2号发电机组烟囱 | 31685005.44 | 1320208.56 | 22.135 | 50 | - | - | - | - | 正常
12 | 广东惠州天然气发电有限公司 | 1号发电机组烟囱 | 0 | 0 | 168.156 | 50 | - | - | - | - | 停机
12 | 广东惠州天然气发电有限公司 | 3号发电机组烟囱 | 30456276.48 | 352.503 | 20.87 | 50 | - | - | - | - | 正常
12 | 广东惠州天然气发电有限公司 | 4号发电机组烟囱 | -282061.44 | -3.265 | 55.99 | 50 | - | - | - | - | 停机
12 | 广东惠州天然气发电有限公司 | 5号发电机组烟囱 | 42896623.68 | 496.489 | 22.52 | 50 | - | - | - | - | 正常
12 | 广东惠州天然气发电有限公司 | 6号发电机组烟囱 | -624317.76 | -7.226 | 245.73 | 50 | - | - | - | - | 停机
13 | 宝武镁业（惠州）有限公司 | 工业窑炉燃烧废气排放口 | 177120 | 2.05 | 63.35 | 120 | 1.49 | 850 | 1.49 | 100 | 正常
14 | 惠州塔牌水泥有限公司 | 二线窑尾 | 509702.531 | 5.899 | 1061.968 | 320 | 3162.005 | 100 | 8.774 | 20 | 停机
14 | 惠州塔牌水泥有限公司 | 一线窑头 | 4467292 | 51.705 | - | - | - | - | 12.2824 | 20 | 正常
14 | 惠州塔牌水泥有限公司 | 一线窑尾 | 9050062 | 104.746 | 236.579 | 320 | 13.892 | 100 | 1.4475 | 20 | 正常
14 | 惠州塔牌水泥有限公司 | 二线窑头 | 2470575.75 | 28.595 | - | - | - | - | 0 | 20 | 停机
15 | 南亚塑胶工业(惠州)有限公司 | 1#锅炉烟气排放口（A1） | 992649.6 | 11.489 | 13.27 | 50 | 1.42 | 35 | 0.07 | 10 | 正常
15 | 南亚塑胶工业(惠州)有限公司 | 7#有机废气排放口（B7） | 765956.125 | 8.865 | - | - | - | - | 2.0652 | 10 | 正常
15 | 南亚塑胶工业(惠州)有限公司 | 15#有机废气排放口（B15） | 132612.406 | 1.535 | - | - | - | - | 0.204 | 10 | 正常
15 | 南亚塑胶工业(惠州)有限公司 | 3#粉尘排放口（C3） | 64963.375 | 0.752 | - | - | - | - | 0.7802 | 10 | 正常
15 | 南亚塑胶工业(惠州)有限公司 | 2#锅炉烟气排放口（A2） | 118900.68 | 4954.195 | 7.63 | 150 | - | - | - | - | 正常
16 | 广东惠州平海发电厂有限公司 | 1号锅炉废气排放口 | 55866317.911 | 660.008 | 34.689 | 100 | 22.878 | 50 | 2.442 | 20 | 正常
16 | 广东惠州平海发电厂有限公司 | 2号锅炉废气排放口 | 52696002.463 | 622.627 | 34.701 | 100 | 24.157 | 50 | 1.804 | 20 | 正常
17 | 旭硝子显示玻璃（惠州）有限公司 | 四期炉窑废气排放口 | 389036 | 4.503 | 260.628 | 550 | 5.12 | 280 | 0.612 | 30 | 正常
17 | 旭硝子显示玻璃（惠州）有限公司 | 一期熔窑废气排放口 | 419734.781 | 4.858 | 244.49 | 550 | 1.052 | 400 | 0.487 | 30 | 正常
17 | 旭硝子显示玻璃（惠州）有限公司 | 三期熔窑废气排放口 | 626400 | 7.25 | 216.81 | 550 | 1.59 | 400 | 0.44 | 30 | 正常
17 | 旭硝子显示玻璃（惠州）有限公司 | 二期熔窑废气排放口 | 511736.656 | 6.769 | 229.699 | 550 | 14.384 | 400 | 0.903 | 30 | 正常
18 | 中海油惠州石化有限公司 | 燃油燃气锅炉烟囱 | 570157.125 | 6.599 | 158.518 | 200 | 4.337 | 200 | 1.7 | 30 | 正常
18 | 中海油惠州石化有限公司 | 燃油燃气锅炉烟囱 2 | 989772.812 | 11.462 | 68.526 | 200 | 3.799 | 200 | 11.229 | 30 | 正常
18 | 中海油惠州石化有限公司 | 硫磺（1）排气筒 | 137176.453 | 1.588 | 23.387 | - | 15.618 | 100 | - | - | 正常
18 | 中海油惠州石化有限公司 | 蜡油加裂排气筒 | 1076684.125 | 12.462 | 55.315 | 100 | - | - | - | - | 正常
18 | 中海油惠州石化有限公司 | 煤柴油加裂排气筒 | 821611.75 | 9.509 | 33.077 | 100 | - | - | - | - | 正常
18 | 中海油惠州石化有限公司 | 制氢（1）排气筒 | 3886727.5 | 44.985 | 87.977 | 100 | - | - | - | - | 正常
18 | 中海油惠州石化有限公司 | 制氢（2）排气筒 | 4293046.5 | 49.688 | 88.306 | 100 | - | - | - | - | 正常
18 | 中海油惠州石化有限公司 | 重整（I）排气筒 | 4770049.5 | 55.209 | 72.598 | 100 | - | - | - | - | 正常
18 | 中海油惠州石化有限公司 | 芳烃联合（1）排气筒 | 6020184 | 69.678 | 49.671 | 100 | - | - | - | - | 正常
18 | 中海油惠州石化有限公司 | 芳烃联合（2）排气筒 | 1448743.125 | 16.768 | 45.964 | 100 | - | - | - | - | 正常
18 | 中海油惠州石化有限公司 | 芳烃联合2排气筒 | 2056759.375 | 23.805 | 37.315 | 100 | - | - | - | - | 正常
18 | 中海油惠州石化有限公司 | 焦化（1）排气筒 | 1296326 | 15.004 | 70.027 | 100 | - | - | - | - | 正常
18 | 中海油惠州石化有限公司 | 焦化（2）排气筒 | 1678436.75 | 19.426 | 66.107 | 100 | - | - | - | - | 正常
18 | 中海油惠州石化有限公司 | 催化裂化（1）排气筒 | 3337714.5 | 139071.406 | - | - | 0.793 | 50 | 17.013 | 30 | 正常
18 | 中海油惠州石化有限公司 | 煅烧焦烟囱 | - | - | - | - | - | - | 0 | 10 | 停机
18 | 中海油惠州石化有限公司 | 常减压（1）烟囱 | 4111767 | 47.59 | 33.758 | 100 | - | - | - | - | 正常
18 | 中海油惠州石化有限公司 | 3#燃油燃气锅炉烟道 | 1611103.375 | 18.647 | 40.181 | 100 | 8.301 | 50 | 0.447 | 20 | 正常
18 | 中海油惠州石化有限公司 | 航煤加氢129排气筒 | 396934.312 | 4.594 | 22.892 | 100 | - | - | - | - | 正常
18 | 中海油惠州石化有限公司 | 硫磺（II）134排气筒 | 2227112 | 25.777 | - | - | 31.78 | 100 | - | - | 正常
18 | 中海油惠州石化有限公司 | 催化裂化（II）123排气筒 | 13817278 | 159.922 | 32.196 | 100 | 5.628 | 50 | 5.874 | 30 | 正常
18 | 中海油惠州石化有限公司 | 渣油加氢133排气筒 | 395728.281 | 4.58 | 56.381 | 100 | - | - | - | - | 正常
18 | 中海油惠州石化有限公司 | 常减压（II）121排气筒 | 2904472.75 | 33.616 | 22.94 | 100 | 12.79 | 50 | 8.87 | 20 | 正常
18 | 中海油惠州石化有限公司 | 重装（II）127排气筒 | 3255648 | 37.681 | 66.227 | 100 | 0.371 | 50 | 7.326 | 20 | 正常
18 | 中海油惠州石化有限公司 | 煤制氢硫磺排气筒 | 645012.875 | 7.465 | - | - | 1.814 | 100 | - | - | 正常
18 | 中海油惠州石化有限公司 | 煤制氢蒸汽过热炉排气筒 | 394083.844 | 4.561 | 30.818 | 100 | - | - | - | - | 停机
18 | 中海油惠州石化有限公司 | 燃气轮机排气筒 | 4062972.25 | 47.025 | 21.689 | 50 | 0.946 | 35 | 0.184 | 5 | 正常
18 | 中海油惠州石化有限公司 | 高压加氢裂化装置（II）加热炉排气 | 1738860.125 | 20.126 | 45.79 | 100 | 1.189 | 50 | 0.296 | 20 | 正常
18 | 中海油惠州石化有限公司 | 丙烯酸及酯废水焚烧炉排气筒 | 0 | 0 | 0 | 300 | 0 | 100 | 0 | 30 | 停机
18 | 中海油惠州石化有限公司 | 重整（Ⅲ）排气筒 | 8973273 | 103.857 | 30.394 | 100 | 0.735 | 50 | 0.089 | 20 | 正常
18 | 中海油惠州石化有限公司 | 芳烃联合（Ⅱ）排气筒 | 8776302 | 101.578 | 52.132 | 100 | 1.354 | 50 | 0.045 | 20 | 正常
19 | 中海壳牌石油化工有限公司 | UT1装置燃油锅炉F-8105/06/07/08排气筒 | 9738570 | 112.71 | 73.76 | 200 | 67.32 | 200 | 15.19 | 30 | 正常
19 | 中海壳牌石油化工有限公司 | UT2装置辅助蒸汽锅炉B-401A排气筒 | 2387140 | 27.62 | 136.41 | 200 | 101.23 | 200 | 25.62 | 30 | 正常
19 | 中海壳牌石油化工有限公司 | UT2装置辅助蒸汽锅炉B-401C-1#排气筒 | 1389660 | 16.08 | 59.69 | 200 | 64.31 | 200 | 19.39 | 30 | 正常
19 | 中海壳牌石油化工有限公司 | UT2装置辅助蒸汽锅炉B-401C-2#排气筒 | 645379 | 7.46 | 51.5 | 200 | 54.2 | 200 | 24.53 | 30 | 正常
19 | 中海壳牌石油化工有限公司 | UT2装置辅助蒸汽锅炉B-401D排气筒 | 4015788.25 | 48.49 | 49.58 | 100 | 26.34 | 35 | 1.17 | 5 | 正常
19 | 中海壳牌石油化工有限公司 | SMPO2装置废液焚烧炉A-9302排气筒 | 1354347.75 | 15.67 | 48.5 | 300 | 0.33 | 100 | 5.37 | 30 | 正常
19 | 中海壳牌石油化工有限公司 | UT1装置固废焚烧炉F-9401排气筒 | 2069.09 | 0.02 | 892.72 | 300 | 210.01 | 100 | 294.48 | 30 | 停机
19 | 中海壳牌石油化工有限公司 | UT1装置污水处理场废气处理设施A-9230排气筒 | 936871.56 | 10.84 | - | - | - | - | - | - | 正常
19 | 中海壳牌石油化工有限公司 | UT1装置废液焚烧炉A-9301排气筒 | 2715990.5 | 31.44 | 124.25 | 300 | 1.51 | 200 | 1.92 | 30 | 正常
19 | 中海壳牌石油化工有限公司 | LOP2装置裂解炉F-190排气筒 | 1963945.75 | 22.73 | 65.58 | 100 | - | - | - | - | 正常
19 | 中海壳牌石油化工有限公司 | UT1装置燃气轮机GT-8161排气筒 | 10629580 | 123.02 | 64.42 | 120 | 4.27 | 100 | 2.59 | 10 | 正常
19 | 中海壳牌石油化工有限公司 | SMPO1装置热油炉F-5301A/B/C排气筒 | 7496452 | 86.76 | 60.16 | 100 | 0 | 50 | 3.79 | 20 | 正常
19 | 中海壳牌石油化工有限公司 | UT2装置燃气轮机GT-201排气筒 | 19542300 | 226.18 | 33.3 | 50 | - | - | - | - | 正常
19 | 中海壳牌石油化工有限公司 | POD2装置废液焚烧炉A-2962排气筒 | 143820.12 | 1.66 | 34.38 | 300 | 0.06 | 100 | 1.21 | 30 | 正常
19 | 中海壳牌石油化工有限公司 | SMPO2装置热油炉F-5301A/B/C排气筒 | 7931660 | 91.8 | 38.14 | 100 | 0 | 50 | 2.31 | 20 | 正常
19 | 中海壳牌石油化工有限公司 | LOP1装置裂解炉F-1100排气筒 | 1289376.5 | 14.92 | 74.37 | 100 | - | - | - | - | 正常
19 | 中海壳牌石油化工有限公司 | UT2装置辅助蒸汽锅炉B-401B-1#排气筒 | 144145 | 1.66 | 275.48 | 200 | 185.33 | 200 | 40.58 | 30 | 正常
19 | 中海壳牌石油化工有限公司 | UT2装置辅助蒸汽锅炉B-401B-2#排气筒 | 143396 | 1.65 | 322.33 | 200 | 192.85 | 200 | 28.1 | 30 | 正常
20 | 光大环保能源（龙门）有限公司 | 一号废气排放口 | 1471212.25 | 17.03 | 127.181 | 200 | 43.52 | 50 | 4.349 | 10 | 正常
20 | 光大环保能源（龙门）有限公司 | 二号废气排放口 | 1243310.75 | 14.39 | 150.929 | 200 | 46.174 | 50 | 4.769 | 10 | 正常
21 | 惠州绿色动力再生能源有限公司 | 焚烧废气排放口3# | 4017182.75 | 46.49 | 77.868 | 80 | 21.643 | 30 | 1.417 | 8 | 正常
21 | 惠州绿色动力再生能源有限公司 | 焚烧废气排放口4# | 3248780.75 | 37.6 | 77.749 | 80 | 16.807 | 30 | 1.018 | 8 | 正常
21 | 惠州绿色动力再生能源有限公司 | 焚烧废气排放口1# | 175931.72 | 2.04 | 11.14 | 80 | 0.857 | 30 | 17.17 | 8 | 停机
21 | 惠州绿色动力再生能源有限公司 | 焚烧废气排放口2# | 3179406 | 36.8 | 77.817 | 80 | 27.126 | 30 | 2.485 | 8 | 正常
22 | 三菱化学化工原料（惠州）有限公司 | 废气排放口 | 1052245.375 | 12.179 | 0.032 | 100 | 0.108 | 50 | 3.157 | 20 | 停机
23 | 惠州李长荣橡胶有限公司 | RTO | 2465088.75 | 29.042 | 4.9077 | 100 | 0.8026 | 50 | 6.5167 | 20 | 正常
24 | 惠州绿色动力环保有限公司 | 焚烧废气排放口#1 | 1794470.875 | 20.769 | 73.708 | 250 | 25.103 | 80 | 2.322 | 10 | 正常
24 | 惠州绿色动力环保有限公司 | 焚烧废气排放口#2 | 1991069 | 23.045 | 76.637 | 250 | 21.466 | 80 | 2.29 | 10 | 正常
24 | 惠州绿色动力环保有限公司 | 焚烧废气排放口#3 | 2512526.25 | 29.08 | 9.315 | 250 | 1.966 | 80 | 19.189 | 10 | 停机
25 | 国能（惠州）热电有限责任公司 | 综合监控点 | 45079932 | 521.758 | 34.9858 | 100 | 23.7005 | 50 | 0.7687 | 20 | 正常
26 | 华润水泥（惠州）有限公司 | 总排放口 | 8437007 | 97.651 | 217.205 | 320 | 2.4846 | 100 | 3.2621 | 20 | 正常
26 | 华润水泥（惠州）有限公司 | 窑头 | 6993813 | 80.947 | - | - | - | - | 0.326 | 20 | 正常