## Sheet1
监测日期：2024-11-23
序号 | 企业名称 | 监控点名称 | 烟气量(M3) | 烟气流量（M3/s） | 氮氧化物(mg/M3) |  | 二氧化硫(mg/M3) |  | 烟尘(mg/M3) |  | 生产状态
[5 empty] | 浓度 | 限值 | 浓度 | 限值 | 浓度 | 限值
1 | 惠州市光大水泥企业有限公司光华水泥厂 | A线窑尾 | 12753812 | 149.205 | 161.3603 | 320 | 17.1447 | 100 | 0.6214 | 20 | 正常
1 | 惠州市光大水泥企业有限公司光华水泥厂 | B线窑尾 | 14513848 | 169.972 | 204.8829 | 320 | 47.049 | 100 | 3.3457 | 20 | 正常
1 | 惠州市光大水泥企业有限公司光华水泥厂 | A线窑头烟囱 | 8195761 | 94.858 | - | - | - | - | 6.3486 | 20 | 正常
1 | 惠州市光大水泥企业有限公司光华水泥厂 | B线窑头烟囱 | 8136280 | 94.17 | - | - | - | - | 5.3409 | 20 | 正常
2 | 广东展宏钢铁有限公司 | 电炉废气排放口 | 2317908.75 | 96579.531 | - | - | - | - | 0.064 | 15 | 正常
2 | 广东展宏钢铁有限公司 | 电炉废气排放口#2 | 20620634 | 238.665 | - | - | - | - | 0.898 | 15 | 正常
3 | 惠州固力水泥集团有限公司博罗分公司 | 排放口（窑头） | 13969.307 | 0.162 | - | - | - | - | 0 | 20 | 停机
3 | 惠州固力水泥集团有限公司博罗分公司 | 总排放口（窑尾） | 336145.938 | 3.891 | 106.607 | 320 | 80.1 | 100 | 20.291 | 20 | 停机
4 | 惠州东江威立雅环境服务有限公司 | 焚烧炉废气排放口 | 708010.625 | 8.195 | 170.5736 | 300 | 5.8952 | 100 | 2.2992 | 30 | 正常
5 | 惠州福和纸业有限公司 | 锅炉废气排放口1# | 15902784 | 184.06 | 1.27 | 200 | 0 | 200 | 4.89 | 30 | 正常
5 | 惠州福和纸业有限公司 | 锅炉废气排放口2# | 112320 | 1.3 | 0.68 | 150 | - | - | - | - | 停机
6 | 惠州市光大水泥企业有限公司 | A线旋窑窑尾处理后排口 | 6795481.5 | 78.651 | 207.093 | 320 | 53.935 | 100 | 2.3369 | 20 | 正常
6 | 惠州市光大水泥企业有限公司 | B线旋窑窑尾处理后排口 | 10833946 | 125.393 | 194.37 | 320 | 38.0672 | 100 | 1.6149 | 20 | 正常
6 | 惠州市光大水泥企业有限公司 | A线窑头烟窗 | 9403382 | 108.835 | - | - | - | - | 7.6153 | 20 | 正常
6 | 惠州市光大水泥企业有限公司 | B线窑头烟窗 | 6919565.5 | 80.088 | - | - | - | - | 4.7337 | 20 | 正常
7 | 惠州广惠能源有限公司 | 焚烧炉烟气排放口3# | 3257806.25 | 38.009 | 115.262 | 200 | 21.914 | 50 | 6.306 | 10 | 停机
7 | 惠州广惠能源有限公司 | 焚烧炉烟气排放口2# | 3174618 | 37.184 | 111.552 | 200 | 10.52 | 50 | 6.674 | 10 | 正常
7 | 惠州广惠能源有限公司 | 焚烧炉烟气排放口1# | 3342200.5 | 38.981 | 114.285 | 200 | 4.843 | 50 | 5.879 | 10 | 正常
8 | 光大环保能源（博罗）有限公司 | 3# | 1097084.13 | 12.7 | 110.955 | 200 | 25.052 | 35 | 2.097 | 10 | 正常
8 | 光大环保能源（博罗）有限公司 | 1# | 1245457.88 | 14.41 | 113.929 | 200 | 19.165 | 35 | 3.449 | 10 | 正常
8 | 光大环保能源（博罗）有限公司 | 2# | 1102584.38 | 12.76 | 111.846 | 200 | 3.245 | 35 | 1.656 | 10 | 正常
8 | 光大环保能源（博罗）有限公司 | 4# | 3169813.75 | 36.69 | 114.941 | 200 | 19.286 | 35 | 0.456 | 10 | 正常
9 | 光大环保能源（惠东）有限公司 | #3烟囱 | 1905234.25 | 22.051 | 155.101 | 200 | 22.027 | 50 | 4.61 | 10 | 正常
9 | 光大环保能源（惠东）有限公司 | #1烟囱 | 1228298.25 | 14.216 | 156.043 | 200 | 9.406 | 50 | 2.64 | 10 | 正常
9 | 光大环保能源（惠东）有限公司 | #2烟囱 | 1455795 | 16.85 | 166.851 | 200 | 11.612 | 50 | 2.914 | 10 | 正常
10 | 惠州市瑞能热力有限公司 | 锅炉烟窗 | 2924899.2 | 33.853 | 21.9 | 200 | 0.49 | 35 | 4.45 | 10 | 正常
11 | 惠州深能源丰达电力有限公司 | 1号机废气排放口 | 2369921 | 27.43 | 0.002 | 50 | 0 | 35 | 6.985 | 5 | 停机
11 | 惠州深能源丰达电力有限公司 | 2号机废气排放口 | 0 | 0 | 0 | 50 | 0 | 35 | 0 | 5 | 停机
11 | 惠州深能源丰达电力有限公司 | 5号机组废气排放口 | 115.226 | 0.001 | 15.083 | 50 | 0.72 | 35 | 18.736 | 5 | 停机
11 | 惠州深能源丰达电力有限公司 | 6号机组废气排放口 | 36964936.493 | 440.65 | 32.537 | 50 | 0.003 | 35 | 0.593 | 5 | 正常
11 | 惠州深能源丰达电力有限公司 | 1号启动锅炉废气排放口 | 9318.516 | 0.11 | 0 | 50 | 3.404 | 35 | 48.141 | 10 | 停机
11 | 惠州深能源丰达电力有限公司 | 2号启动锅炉废气排放口 | 0 | 0 | 36.099 | 50 | 5.876 | 35 | 71.862 | 10 | 停机
12 | 广东惠州天然气发电有限公司 | 2号发电机组烟囱 | 384393.6 | 16016.4 | 3.264 | 50 | - | - | - | - | 正常
12 | 广东惠州天然气发电有限公司 | 1号发电机组烟囱 | 0 | 0 | 83.665 | 50 | - | - | - | - | 停机
12 | 广东惠州天然气发电有限公司 | 3号发电机组烟囱 | 166622.4 | 1.928 | 1.17 | 50 | - | - | - | - | 正常
12 | 广东惠州天然气发电有限公司 | 4号发电机组烟囱 | -283659.84 | -3.283 | 37.77 | 50 | - | - | - | - | 停机
12 | 广东惠州天然气发电有限公司 | 5号发电机组烟囱 | 42361004.16 | 490.289 | 22.49 | 50 | - | - | - | - | 正常
12 | 广东惠州天然气发电有限公司 | 6号发电机组烟囱 | -580314.24 | -6.717 | 196.13 | 50 | - | - | - | - | 停机
13 | 宝武镁业（惠州）有限公司 | 工业窑炉燃烧废气排放口 | 187488 | 2.17 | 63.38 | 120 | 1.15 | 850 | 2.46 | 100 | 正常
14 | 惠州塔牌水泥有限公司 | 二线窑尾 | 458880.406 | 5.311 | 3832.523 | 320 | 8727.868 | 100 | 10.087 | 20 | 停机
14 | 惠州塔牌水泥有限公司 | 一线窑头 | 4070997.75 | 47.118 | - | - | - | - | 11.5257 | 20 | 正常
14 | 惠州塔牌水泥有限公司 | 一线窑尾 | 9204256 | 106.531 | 225.3837 | 320 | 19.1988 | 100 | 1.291 | 20 | 正常
14 | 惠州塔牌水泥有限公司 | 二线窑头 | 2404945.75 | 27.835 | - | - | - | - | 0 | 20 | 停机
15 | 南亚塑胶工业(惠州)有限公司 | 1#锅炉烟气排放口（A1） | 980380.8 | 11.347 | 11.54 | 50 | 1.25 | 35 | 0.1 | 10 | 正常
15 | 南亚塑胶工业(惠州)有限公司 | 7#有机废气排放口（B7） | 214273.188 | 2.48 | - | - | - | - | 1.8359 | 10 | 正常
15 | 南亚塑胶工业(惠州)有限公司 | 15#有机废气排放口（B15） | 6146.787 | 0.071 | - | - | - | - | 0.4104 | 10 | 正常
15 | 南亚塑胶工业(惠州)有限公司 | 3#粉尘排放口（C3） | 63837.18 | 0.739 | - | - | - | - | 0.824 | 10 | 正常
15 | 南亚塑胶工业(惠州)有限公司 | 2#锅炉烟气排放口（A2） | 118910.208 | 4954.592 | 3.38 | 150 | - | - | - | - | 正常
16 | 广东惠州平海发电厂有限公司 | 1号锅炉废气排放口 | 53103173.186 | 627.406 | 35.823 | 100 | 24.241 | 50 | 1.921 | 20 | 正常
16 | 广东惠州平海发电厂有限公司 | 2号锅炉废气排放口 | 49346476.417 | 582.946 | 38.095 | 100 | 22.829 | 50 | 2.098 | 20 | 正常
17 | 旭硝子显示玻璃（惠州）有限公司 | 四期炉窑废气排放口 | 390534 | 4.52 | 260.43 | 550 | 4.979 | 280 | 0.596 | 30 | 正常
17 | 旭硝子显示玻璃（惠州）有限公司 | 一期熔窑废气排放口 | 419145.938 | 4.851 | 232.563 | 550 | 0.967 | 400 | 0.5 | 30 | 正常
17 | 旭硝子显示玻璃（惠州）有限公司 | 三期熔窑废气排放口 | 612576 | 7.09 | 248.68 | 550 | 1.88 | 400 | 0.51 | 30 | 正常
17 | 旭硝子显示玻璃（惠州）有限公司 | 二期熔窑废气排放口 | 572427.75 | 6.625 | 178.628 | 550 | 11.844 | 400 | 0.795 | 30 | 正常
18 | 中海油惠州石化有限公司 | 燃油燃气锅炉烟囱 | 580455.312 | 6.718 | 165.659 | 200 | 5.657 | 200 | 1.423 | 30 | 正常
18 | 中海油惠州石化有限公司 | 燃油燃气锅炉烟囱 2 | 958321.875 | 11.092 | 56.001 | 200 | 5.247 | 200 | 9.772 | 30 | 正常
18 | 中海油惠州石化有限公司 | 硫磺（1）排气筒 | 136680.828 | 1.582 | 24.722 | - | 20.424 | 100 | - | - | 正常
18 | 中海油惠州石化有限公司 | 蜡油加裂排气筒 | 1088994 | 12.604 | 56.156 | 100 | - | - | - | - | 正常
18 | 中海油惠州石化有限公司 | 煤柴油加裂排气筒 | 817870.25 | 9.466 | 34.398 | 100 | - | - | - | - | 正常
18 | 中海油惠州石化有限公司 | 制氢（1）排气筒 | 3818914.75 | 44.2 | 87.825 | 100 | - | - | - | - | 正常
18 | 中海油惠州石化有限公司 | 制氢（2）排气筒 | 4179687.75 | 48.376 | 86.908 | 100 | - | - | - | - | 正常
18 | 中海油惠州石化有限公司 | 重整（I）排气筒 | 4768599 | 55.192 | 75.777 | 100 | - | - | - | - | 正常
18 | 中海油惠州石化有限公司 | 芳烃联合（1）排气筒 | 6006724.5 | 69.522 | 48.955 | 100 | - | - | - | - | 正常
18 | 中海油惠州石化有限公司 | 芳烃联合（2）排气筒 | 1468010.25 | 16.991 | 45.668 | 100 | - | - | - | - | 正常
18 | 中海油惠州石化有限公司 | 芳烃联合2排气筒 | 2023245.875 | 23.417 | 36.204 | 100 | - | - | - | - | 正常
18 | 中海油惠州石化有限公司 | 焦化（1）排气筒 | 1302128 | 15.071 | 73.752 | 100 | - | - | - | - | 正常
18 | 中海油惠州石化有限公司 | 焦化（2）排气筒 | 1678563.375 | 19.428 | 70.463 | 100 | - | - | - | - | 正常
18 | 中海油惠州石化有限公司 | 催化裂化（1）排气筒 | 3363191.5 | 140132.984 | - | - | 0.848 | 50 | 15.993 | 30 | 正常
18 | 中海油惠州石化有限公司 | 煅烧焦烟囱 | - | - | - | - | - | - | 0 | 10 | 停机
18 | 中海油惠州石化有限公司 | 常减压（1）烟囱 | 4121998.5 | 47.708 | 34.759 | 100 | - | - | - | - | 正常
18 | 中海油惠州石化有限公司 | 3#燃油燃气锅炉烟道 | 1549635.875 | 17.936 | 40.331 | 100 | 9.922 | 50 | 0.441 | 20 | 正常
18 | 中海油惠州石化有限公司 | 航煤加氢129排气筒 | 389557.906 | 4.509 | 22.893 | 100 | - | - | - | - | 正常
18 | 中海油惠州石化有限公司 | 硫磺（II）134排气筒 | 2220667 | 25.702 | - | - | 35.241 | 100 | - | - | 正常
18 | 中海油惠州石化有限公司 | 催化裂化（II）123排气筒 | 13739364 | 159.02 | 39.116 | 100 | 5.974 | 50 | 6.709 | 30 | 正常
18 | 中海油惠州石化有限公司 | 渣油加氢133排气筒 | 387911.062 | 4.49 | 55.519 | 100 | - | - | - | - | 正常
18 | 中海油惠州石化有限公司 | 常减压（II）121排气筒 | 2928600.25 | 33.896 | 22.548 | 100 | 13.087 | 50 | 8.273 | 20 | 正常
18 | 中海油惠州石化有限公司 | 重装（II）127排气筒 | 3256642 | 37.693 | 64.787 | 100 | 0.38 | 50 | 7.301 | 20 | 正常
18 | 中海油惠州石化有限公司 | 煤制氢硫磺排气筒 | 641337.188 | 7.423 | - | - | 2.405 | 100 | - | - | 正常
18 | 中海油惠州石化有限公司 | 煤制氢蒸汽过热炉排气筒 | 396830.5 | 4.593 | 14.301 | 100 | - | - | - | - | 停机
18 | 中海油惠州石化有限公司 | 燃气轮机排气筒 | 4074968 | 47.164 | 22.382 | 50 | 1.125 | 35 | 0.162 | 5 | 正常
18 | 中海油惠州石化有限公司 | 高压加氢裂化装置（II）加热炉排气 | 1739081 | 20.128 | 47.41 | 100 | 1.217 | 50 | 0.299 | 20 | 正常
18 | 中海油惠州石化有限公司 | 丙烯酸及酯废水焚烧炉排气筒 | 0 | 0 | 0 | 300 | 0 | 100 | 0 | 30 | 停机
18 | 中海油惠州石化有限公司 | 重整（Ⅲ）排气筒 | 8847114 | 102.397 | 30.152 | 100 | 0.806 | 50 | 0.091 | 20 | 正常
18 | 中海油惠州石化有限公司 | 芳烃联合（Ⅱ）排气筒 | 9259567 | 107.171 | 51.158 | 100 | 1.345 | 50 | 0.046 | 20 | 正常
19 | 中海壳牌石油化工有限公司 | UT1装置燃油锅炉F-8105/06/07/08排气筒 | 10763824 | 124.58 | 74.8 | 200 | 65.75 | 200 | 7.76 | 30 | 正常
19 | 中海壳牌石油化工有限公司 | UT2装置辅助蒸汽锅炉B-401A排气筒 | 2444490 | 28.29 | 144.47 | 200 | 93.01 | 200 | 20.92 | 30 | 正常
19 | 中海壳牌石油化工有限公司 | UT2装置辅助蒸汽锅炉B-401C-1#排气筒 | 1410510 | 16.32 | 59.68 | 200 | 62.25 | 200 | 17.88 | 30 | 正常
19 | 中海壳牌石油化工有限公司 | UT2装置辅助蒸汽锅炉B-401C-2#排气筒 | 660525 | 7.64 | 52.03 | 200 | 53.27 | 200 | 21.77 | 30 | 正常
19 | 中海壳牌石油化工有限公司 | UT2装置辅助蒸汽锅炉B-401D排气筒 | 4215801 | 48.79 | 49.73 | 100 | 25.99 | 35 | 1.18 | 5 | 正常
19 | 中海壳牌石油化工有限公司 | SMPO2装置废液焚烧炉A-9302排气筒 | 1321474.75 | 15.29 | 50.96 | 300 | 0.24 | 100 | 14.54 | 30 | 正常
19 | 中海壳牌石油化工有限公司 | UT1装置固废焚烧炉F-9401排气筒 | 2054.73 | 0.02 | 669.95 | 300 | 277.19 | 100 | 248.14 | 30 | 停机
19 | 中海壳牌石油化工有限公司 | UT1装置污水处理场废气处理设施A-9230排气筒 | 937622.44 | 10.85 | - | - | - | - | - | - | 正常
19 | 中海壳牌石油化工有限公司 | UT1装置废液焚烧炉A-9301排气筒 | 2854553 | 33.04 | 115.42 | 300 | 1.54 | 200 | 1.92 | 30 | 正常
19 | 中海壳牌石油化工有限公司 | LOP2装置裂解炉F-190排气筒 | 1943670 | 22.49 | 67.38 | 100 | - | - | - | - | 正常
19 | 中海壳牌石油化工有限公司 | UT1装置燃气轮机GT-8161排气筒 | 10633927 | 123.07 | 64.42 | 120 | 3.51 | 100 | 2.52 | 10 | 正常
19 | 中海壳牌石油化工有限公司 | SMPO1装置热油炉F-5301A/B/C排气筒 | 7455796.5 | 86.29 | 57.13 | 100 | 0 | 50 | 4.71 | 20 | 正常
19 | 中海壳牌石油化工有限公司 | UT2装置燃气轮机GT-201排气筒 | 19757400 | 228.67 | 31.66 | 50 | - | - | - | - | 正常
19 | 中海壳牌石油化工有限公司 | POD2装置废液焚烧炉A-2962排气筒 | 154405.23 | 1.79 | 31.85 | 300 | 0.11 | 100 | 1.17 | 30 | 正常
19 | 中海壳牌石油化工有限公司 | SMPO2装置热油炉F-5301A/B/C排气筒 | 8131630 | 94.11 | 39.47 | 100 | 0 | 50 | 1.82 | 20 | 正常
19 | 中海壳牌石油化工有限公司 | LOP1装置裂解炉F-1100排气筒 | 1304625.12 | 15.1 | 71.49 | 100 | - | - | - | - | 正常
19 | 中海壳牌石油化工有限公司 | UT2装置辅助蒸汽锅炉B-401B-1#排气筒 | 152668 | 1.76 | 288.78 | 200 | 167.87 | 200 | 36.25 | 30 | 正常
19 | 中海壳牌石油化工有限公司 | UT2装置辅助蒸汽锅炉B-401B-2#排气筒 | 142258 | 1.64 | 355.04 | 200 | 182.55 | 200 | 32.54 | 30 | 正常
20 | 光大环保能源（龙门）有限公司 | 一号废气排放口 | 1531675.63 | 17.73 | 155.514 | 200 | 43.894 | 50 | 4.498 | 10 | 正常
20 | 光大环保能源（龙门）有限公司 | 二号废气排放口 | 1266418.25 | 14.66 | 152.718 | 200 | 48.117 | 50 | 4.74 | 10 | 正常
21 | 惠州绿色动力再生能源有限公司 | 焚烧废气排放口3# | 3853688.25 | 44.6 | 76.31 | 80 | 18.726 | 30 | 1.274 | 8 | 正常
21 | 惠州绿色动力再生能源有限公司 | 焚烧废气排放口4# | 3034544 | 35.12 | 77.08 | 80 | 10.291 | 30 | 0.97 | 8 | 正常
21 | 惠州绿色动力再生能源有限公司 | 焚烧废气排放口1# | 0 | 0 | 0.447 | 80 | 1.061 | 30 | 12.551 | 8 | 停机
21 | 惠州绿色动力再生能源有限公司 | 焚烧废气排放口2# | 3180440.25 | 36.81 | 76.704 | 80 | 22.769 | 30 | 2.487 | 8 | 正常
22 | 三菱化学化工原料（惠州）有限公司 | 废气排放口 | 932510.688 | 10.793 | 0.024 | 100 | 0.491 | 50 | 3.1 | 20 | 停机
23 | 惠州李长荣橡胶有限公司 | RTO | 2775621.75 | 32.688 | 3.7046 | 100 | 0.8544 | 50 | 6.7524 | 20 | 正常
24 | 惠州绿色动力环保有限公司 | 焚烧废气排放口#1 | 1769382.75 | 20.479 | 73.463 | 250 | 19.447 | 80 | 1.903 | 10 | 正常
24 | 惠州绿色动力环保有限公司 | 焚烧废气排放口#2 | 1997960 | 23.124 | 75.646 | 250 | 18.118 | 80 | 2.096 | 10 | 正常
24 | 惠州绿色动力环保有限公司 | 焚烧废气排放口#3 | 2518313.75 | 29.147 | 10.504 | 250 | 1.854 | 80 | 19.659 | 10 | 停机
25 | 国能（惠州）热电有限责任公司 | 综合监控点 | 45246616 | 523.688 | 35.6699 | 100 | 23.5445 | 50 | 0.823 | 20 | 正常
26 | 华润水泥（惠州）有限公司 | 总排放口 | 8519128 | 98.601 | 209.5806 | 320 | 6.1546 | 100 | 3.5106 | 20 | 正常
26 | 华润水泥（惠州）有限公司 | 窑头 | 6870054.5 | 79.515 | - | - | - | - | 0.342 | 20 | 正常