## Sheet1
监测日期：2024-11-24
序号 | 企业名称 | 监控点名称 | 烟气量(M3) | 烟气流量（M3/s） | 氮氧化物(mg/M3) |  | 二氧化硫(mg/M3) |  | 烟尘(mg/M3) |  | 生产状态
[5 empty] | 浓度 | 限值 | 浓度 | 限值 | 浓度 | 限值
1 | 惠州市光大水泥企业有限公司光华水泥厂 | A线窑尾 | 12497190 | 146.295 | 163.1951 | 320 | 20.0389 | 100 | 1.0762 | 20 | 正常
1 | 惠州市光大水泥企业有限公司光华水泥厂 | B线窑尾 | 14986956 | 175.394 | 201.8873 | 320 | 39.8851 | 100 | 8.04 | 20 | 正常
1 | 惠州市光大水泥企业有限公司光华水泥厂 | A线窑头烟囱 | 8396092 | 97.177 | - | - | - | - | 6.266 | 20 | 正常
1 | 惠州市光大水泥企业有限公司光华水泥厂 | B线窑头烟囱 | 8435531 | 97.633 | - | - | - | - | 5.5813 | 20 | 正常
2 | 广东展宏钢铁有限公司 | 电炉废气排放口 | 2545375 | 106057.289 | - | - | - | - | 0.108 | 15 | 正常
2 | 广东展宏钢铁有限公司 | 电炉废气排放口#2 | 21180922 | 245.15 | - | - | - | - | 0.891 | 15 | 正常
3 | 惠州固力水泥集团有限公司博罗分公司 | 排放口（窑头） | 880932.125 | 10.196 | - | - | - | - | 0 | 20 | 停机
3 | 惠州固力水泥集团有限公司博罗分公司 | 总排放口（窑尾） | 333160.562 | 3.856 | 87.266 | 320 | 60.074 | 100 | 16.276 | 20 | 停机
4 | 惠州东江威立雅环境服务有限公司 | 焚烧炉废气排放口 | 709748.062 | 8.215 | 147.073 | 300 | 3.7118 | 100 | 2.289 | 30 | 正常
5 | 惠州福和纸业有限公司 | 锅炉废气排放口1# | 16667424 | 192.91 | 1.62 | 200 | 0 | 200 | 6.3 | 30 | 正常
6 | 惠州市光大水泥企业有限公司 | A线旋窑窑尾处理后排口 | 6607398 | 76.474 | 211.088 | 320 | 51.5797 | 100 | 2.7207 | 20 | 正常
6 | 惠州市光大水泥企业有限公司 | B线旋窑窑尾处理后排口 | 10933635 | 126.547 | 117.7154 | 320 | 36.5298 | 100 | 1.0588 | 20 | 正常
6 | 惠州市光大水泥企业有限公司 | A线窑头烟窗 | 9550219 | 110.535 | - | - | - | - | 7.3834 | 20 | 正常
6 | 惠州市光大水泥企业有限公司 | B线窑头烟窗 | 6619484 | 76.614 | - | - | - | - | 4.7381 | 20 | 正常
7 | 惠州广惠能源有限公司 | 焚烧炉烟气排放口3# | 3269601.5 | 38.158 | 117.587 | 200 | 24.345 | 50 | 6.27 | 10 | 停机
7 | 惠州广惠能源有限公司 | 焚烧炉烟气排放口2# | 3118525 | 36.526 | 110.126 | 200 | 9.02 | 50 | 6.514 | 10 | 正常
7 | 惠州广惠能源有限公司 | 焚烧炉烟气排放口1# | 3255652 | 37.957 | 108.356 | 200 | 3.346 | 50 | 5.746 | 10 | 正常
8 | 光大环保能源（博罗）有限公司 | 3# | 1096066 | 12.69 | 106.827 | 200 | 14.067 | 35 | 2.171 | 10 | 正常
8 | 光大环保能源（博罗）有限公司 | 1# | 1256258 | 14.54 | 112.088 | 200 | 11.91 | 35 | 3.515 | 10 | 正常
8 | 光大环保能源（博罗）有限公司 | 2# | 1137182 | 13.16 | 108.441 | 200 | 2.731 | 35 | 1.705 | 10 | 正常
8 | 光大环保能源（博罗）有限公司 | 4# | 3233500.25 | 37.42 | 112.296 | 200 | 26.523 | 35 | 0.471 | 10 | 正常
9 | 光大环保能源（惠东）有限公司 | #3烟囱 | 1927871.125 | 22.313 | 160.582 | 200 | 24.552 | 50 | 4.607 | 10 | 正常
9 | 光大环保能源（惠东）有限公司 | #1烟囱 | 1214597.25 | 14.058 | 142.787 | 200 | 8.533 | 50 | 2.616 | 10 | 正常
9 | 光大环保能源（惠东）有限公司 | #2烟囱 | 1455042.25 | 16.841 | 157.702 | 200 | 15.41 | 50 | 3.095 | 10 | 正常
10 | 惠州市瑞能热力有限公司 | 锅炉烟窗 | 2767262.4 | 32.028 | 13.59 | 200 | 0.48 | 35 | 4.25 | 10 | 正常
10 | 惠州市瑞能热力有限公司 | 锅炉废气排放口2# | 24192 | 0.28 | 0.8 | 150 | - | - | - | - | 停机
11 | 惠州深能源丰达电力有限公司 | 1号机废气排放口 | 1705205 | 19.736 | 0 | 50 | 0 | 35 | 6.656 | 5 | 停机
11 | 惠州深能源丰达电力有限公司 | 2号机废气排放口 | 0 | 0 | 0 | 50 | 0 | 35 | 0 | 5 | 停机
11 | 惠州深能源丰达电力有限公司 | 5号机组废气排放口 | 1.244 | 0 | 17.18 | 50 | 0.947 | 35 | 18.081 | 5 | 停机
11 | 惠州深能源丰达电力有限公司 | 6号机组废气排放口 | 35077829.223 | 418.296 | 30.941 | 50 | 0.002 | 35 | 0.588 | 5 | 正常
11 | 惠州深能源丰达电力有限公司 | 1号启动锅炉废气排放口 | 9001.533 | 0.107 | 0 | 50 | 1.294 | 35 | 41.326 | 10 | 停机
11 | 惠州深能源丰达电力有限公司 | 2号启动锅炉废气排放口 | 0 | 0 | 16.285 | 50 | 2.521 | 35 | 74.712 | 10 | 停机
12 | 广东惠州天然气发电有限公司 | 2号发电机组烟囱 | 267.84 | 11.16 | 268.872 | 50 | - | - | - | - | 停机
12 | 广东惠州天然气发电有限公司 | 1号发电机组烟囱 | 0 | 0 | 91.195 | 50 | - | - | - | - | 停机
12 | 广东惠州天然气发电有限公司 | 3号发电机组烟囱 | 0 | 0 | 58.6 | 50 | - | - | - | - | 停机
12 | 广东惠州天然气发电有限公司 | 4号发电机组烟囱 | -229417.92 | -2.655 | 26.24 | 50 | - | - | - | - | 停机
12 | 广东惠州天然气发电有限公司 | 5号发电机组烟囱 | 41546528.64 | 480.863 | 22.54 | 50 | - | - | - | - | 正常
12 | 广东惠州天然气发电有限公司 | 6号发电机组烟囱 | -473808.96 | -5.484 | 174.65 | 50 | - | - | - | - | 停机
13 | 宝武镁业（惠州）有限公司 | 工业窑炉燃烧废气排放口 | 184032 | 2.13 | 62.59 | 120 | 1.22 | 850 | 3.24 | 100 | 正常
14 | 惠州塔牌水泥有限公司 | 二线窑尾 | 342100.375 | 3.96 | 7411.754 | 320 | 15614.536 | 100 | 18.868 | 20 | 停机
14 | 惠州塔牌水泥有限公司 | 一线窑头 | 4010470.5 | 46.418 | - | - | - | - | 11.2612 | 20 | 正常
14 | 惠州塔牌水泥有限公司 | 一线窑尾 | 9149677 | 105.899 | 248.6019 | 320 | 23.4749 | 100 | 1.3974 | 20 | 正常
14 | 惠州塔牌水泥有限公司 | 二线窑头 | 2374048.5 | 27.477 | - | - | - | - | 0 | 20 | 停机
15 | 南亚塑胶工业(惠州)有限公司 | 1#锅炉烟气排放口（A1） | 952473.6 | 11.024 | 8.07 | 50 | 0.52 | 35 | 0.07 | 10 | 正常
15 | 南亚塑胶工业(惠州)有限公司 | 7#有机废气排放口（B7） | 1106.18 | 0.013 | - | - | - | - | 0.7615 | 10 | 正常
15 | 南亚塑胶工业(惠州)有限公司 | 15#有机废气排放口（B15） | 4988.658 | 0.058 | - | - | - | - | 0.4162 | 10 | 正常
15 | 南亚塑胶工业(惠州)有限公司 | 3#粉尘排放口（C3） | 70.459 | 0.001 | - | - | - | - | 0.7983 | 10 | 正常
15 | 南亚塑胶工业(惠州)有限公司 | 2#锅炉烟气排放口（A2） | 115061.808 | 4794.242 | 3.22 | 150 | - | - | - | - | 正常
16 | 广东惠州平海发电厂有限公司 | 1号锅炉废气排放口 | 50691132.645 | 598.773 | 34.879 | 100 | 24.378 | 50 | 1.292 | 20 | 正常
16 | 广东惠州平海发电厂有限公司 | 2号锅炉废气排放口 | 46526048.421 | 549.678 | 37.595 | 100 | 22.563 | 50 | 1.709 | 20 | 正常
17 | 旭硝子显示玻璃（惠州）有限公司 | 四期炉窑废气排放口 | 391897 | 4.536 | 261.184 | 550 | 4.798 | 280 | 0.595 | 30 | 正常
17 | 旭硝子显示玻璃（惠州）有限公司 | 一期熔窑废气排放口 | 416005.781 | 4.815 | 243.853 | 550 | 1.071 | 400 | 0.518 | 30 | 正常
17 | 旭硝子显示玻璃（惠州）有限公司 | 三期熔窑废气排放口 | 615168 | 7.12 | 248.85 | 550 | 1.9 | 400 | 0.44 | 30 | 正常
17 | 旭硝子显示玻璃（惠州）有限公司 | 二期熔窑废气排放口 | 580967.375 | 6.724 | 156.734 | 550 | 9.8 | 400 | 0.758 | 30 | 正常
18 | 中海油惠州石化有限公司 | 燃油燃气锅炉烟囱 | 593241.375 | 6.866 | 166.699 | 200 | 5.536 | 200 | 1.434 | 30 | 正常
18 | 中海油惠州石化有限公司 | 燃油燃气锅炉烟囱 2 | 943012.625 | 10.914 | 57.4 | 200 | 4.953 | 200 | 9.486 | 30 | 正常
18 | 中海油惠州石化有限公司 | 硫磺（1）排气筒 | 134768.062 | 1.56 | 24.37 | - | 17.605 | 100 | - | - | 正常
18 | 中海油惠州石化有限公司 | 蜡油加裂排气筒 | 1135811.75 | 13.146 | 64.304 | 100 | - | - | - | - | 正常
18 | 中海油惠州石化有限公司 | 煤柴油加裂排气筒 | 802632.938 | 9.29 | 35.704 | 100 | - | - | - | - | 正常
18 | 中海油惠州石化有限公司 | 制氢（1）排气筒 | 3780975.5 | 43.761 | 89.809 | 100 | - | - | - | - | 正常
18 | 中海油惠州石化有限公司 | 制氢（2）排气筒 | 4184882.75 | 48.436 | 87.78 | 100 | - | - | - | - | 正常
18 | 中海油惠州石化有限公司 | 重整（I）排气筒 | 4743146.5 | 54.898 | 72.811 | 100 | - | - | - | - | 正常
18 | 中海油惠州石化有限公司 | 芳烃联合（1）排气筒 | 5922308.5 | 68.545 | 48.362 | 100 | - | - | - | - | 正常
18 | 中海油惠州石化有限公司 | 芳烃联合（2）排气筒 | 1430599 | 16.558 | 44.179 | 100 | - | - | - | - | 正常
18 | 中海油惠州石化有限公司 | 芳烃联合2排气筒 | 2019574.625 | 23.375 | 35.108 | 100 | - | - | - | - | 正常
18 | 中海油惠州石化有限公司 | 焦化（1）排气筒 | 1305658 | 15.112 | 72.072 | 100 | - | - | - | - | 正常
18 | 中海油惠州石化有限公司 | 焦化（2）排气筒 | 1670932.875 | 19.34 | 68.166 | 100 | - | - | - | - | 正常
18 | 中海油惠州石化有限公司 | 催化裂化（1）排气筒 | 3349534 | 139563.906 | - | - | 0.882 | 50 | 15.906 | 30 | 正常
18 | 中海油惠州石化有限公司 | 煅烧焦烟囱 | - | - | - | - | - | - | 0 | 10 | 停机
18 | 中海油惠州石化有限公司 | 常减压（1）烟囱 | 4097369.5 | 47.423 | 34.283 | 100 | - | - | - | - | 正常
18 | 中海油惠州石化有限公司 | 3#燃油燃气锅炉烟道 | 1735642.25 | 20.088 | 40.266 | 100 | 9.018 | 50 | 0.511 | 20 | 正常
18 | 中海油惠州石化有限公司 | 航煤加氢129排气筒 | 389146.781 | 4.504 | 21.924 | 100 | - | - | - | - | 正常
18 | 中海油惠州石化有限公司 | 硫磺（II）134排气筒 | 2223177 | 25.731 | - | - | 35.778 | 100 | - | - | 正常
18 | 中海油惠州石化有限公司 | 催化裂化（II）123排气筒 | 13701451 | 158.582 | 31.038 | 100 | 5.829 | 50 | 6.888 | 30 | 正常
18 | 中海油惠州石化有限公司 | 渣油加氢133排气筒 | 407303.312 | 4.714 | 55.344 | 100 | - | - | - | - | 正常
18 | 中海油惠州石化有限公司 | 常减压（II）121排气筒 | 2857724.5 | 33.076 | 22.396 | 100 | 13.047 | 50 | 8.103 | 20 | 正常
18 | 中海油惠州石化有限公司 | 重装（II）127排气筒 | 3259976.5 | 37.731 | 59.688 | 100 | 0.366 | 50 | 7.373 | 20 | 正常
18 | 中海油惠州石化有限公司 | 煤制氢硫磺排气筒 | 642754.062 | 7.439 | - | - | 2.17 | 100 | - | - | 正常
18 | 中海油惠州石化有限公司 | 煤制氢蒸汽过热炉排气筒 | 395338.656 | 4.576 | 14.615 | 100 | - | - | - | - | 停机
18 | 中海油惠州石化有限公司 | 燃气轮机排气筒 | 4063972.75 | 47.037 | 21.305 | 50 | 1.127 | 35 | 0.151 | 5 | 正常
18 | 中海油惠州石化有限公司 | 高压加氢裂化装置（II）加热炉排气 | 1728526.125 | 20.006 | 48.885 | 100 | 1.185 | 50 | 0.307 | 20 | 正常
18 | 中海油惠州石化有限公司 | 丙烯酸及酯废水焚烧炉排气筒 | 0 | 0 | 0 | 300 | 0 | 100 | 0 | 30 | 停机
18 | 中海油惠州石化有限公司 | 重整（Ⅲ）排气筒 | 8851879 | 102.452 | 29.512 | 100 | 0.759 | 50 | 0.096 | 20 | 正常
18 | 中海油惠州石化有限公司 | 芳烃联合（Ⅱ）排气筒 | 9316573 | 107.831 | 48.713 | 100 | 1.288 | 50 | 0.047 | 20 | 正常
19 | 中海壳牌石油化工有限公司 | UT1装置燃油锅炉F-8105/06/07/08排气筒 | 11329427 | 131.13 | 86.98 | 200 | 53.94 | 200 | 12.54 | 30 | 正常
19 | 中海壳牌石油化工有限公司 | UT2装置辅助蒸汽锅炉B-401A排气筒 | 2496670 | 28.89 | 152.05 | 200 | 91.52 | 200 | 21.28 | 30 | 正常
19 | 中海壳牌石油化工有限公司 | UT2装置辅助蒸汽锅炉B-401C-1#排气筒 | 1379080 | 15.96 | 59.66 | 200 | 60.4 | 200 | 17.47 | 30 | 正常
19 | 中海壳牌石油化工有限公司 | UT2装置辅助蒸汽锅炉B-401C-2#排气筒 | 640206 | 7.4 | 51.61 | 200 | 51.49 | 200 | 21.22 | 30 | 正常
19 | 中海壳牌石油化工有限公司 | UT2装置辅助蒸汽锅炉B-401D排气筒 | 4379507 | 50.68 | 49.64 | 100 | 24.54 | 35 | 1.18 | 5 | 正常
19 | 中海壳牌石油化工有限公司 | SMPO2装置废液焚烧炉A-9302排气筒 | 1275778.75 | 14.76 | 46.37 | 300 | 0.59 | 100 | 14.64 | 30 | 正常
19 | 中海壳牌石油化工有限公司 | UT1装置固废焚烧炉F-9401排气筒 | 1946.72 | 0.02 | 959.73 | 300 | 426.22 | 100 | 349.45 | 30 | 停机
19 | 中海壳牌石油化工有限公司 | UT1装置污水处理场废气处理设施A-9230排气筒 | 926087.62 | 10.72 | - | - | - | - | - | - | 正常
19 | 中海壳牌石油化工有限公司 | UT1装置废液焚烧炉A-9301排气筒 | 2545317 | 29.46 | 110.82 | 300 | 1.87 | 200 | 1.91 | 30 | 正常
19 | 中海壳牌石油化工有限公司 | LOP2装置裂解炉F-190排气筒 | 1936183.37 | 22.4 | 66.1 | 100 | - | - | - | - | 正常
19 | 中海壳牌石油化工有限公司 | UT1装置燃气轮机GT-8161排气筒 | 10849591 | 125.57 | 63.44 | 120 | 3.93 | 100 | 2.43 | 10 | 正常
19 | 中海壳牌石油化工有限公司 | SMPO1装置热油炉F-5301A/B/C排气筒 | 7462245.5 | 86.37 | 57.98 | 100 | 0 | 50 | 3.58 | 20 | 正常
19 | 中海壳牌石油化工有限公司 | UT2装置燃气轮机GT-201排气筒 | 19897100 | 230.28 | 30.91 | 50 | - | - | - | - | 正常
19 | 中海壳牌石油化工有限公司 | POD2装置废液焚烧炉A-2962排气筒 | 162552.17 | 1.88 | 38.27 | 300 | 0.11 | 100 | 1.17 | 30 | 正常
19 | 中海壳牌石油化工有限公司 | SMPO2装置热油炉F-5301A/B/C排气筒 | 7934190 | 91.83 | 37.95 | 100 | 0 | 50 | 2.91 | 20 | 正常
19 | 中海壳牌石油化工有限公司 | LOP1装置裂解炉F-1100排气筒 | 1306170.5 | 15.12 | 71.98 | 100 | - | - | - | - | 正常
19 | 中海壳牌石油化工有限公司 | UT2装置辅助蒸汽锅炉B-401B-1#排气筒 | 141488 | 1.63 | 304.54 | 200 | 166.62 | 200 | 41.46 | 30 | 正常
19 | 中海壳牌石油化工有限公司 | UT2装置辅助蒸汽锅炉B-401B-2#排气筒 | 143121 | 1.65 | 384.24 | 200 | 184.1 | 200 | 43.23 | 30 | 正常
20 | 光大环保能源（龙门）有限公司 | 一号废气排放口 | 349920.19 | 4.05 | 286.569 | 200 | 53.87 | 50 | 6.778 | 10 | 正常
20 | 光大环保能源（龙门）有限公司 | 二号废气排放口 | 281391.34 | 3.26 | 361.337 | 200 | 63.044 | 50 | 7.114 | 10 | 正常
21 | 惠州绿色动力再生能源有限公司 | 焚烧废气排放口3# | 3870034.75 | 44.79 | 75.541 | 80 | 25.448 | 30 | 1.396 | 8 | 正常
21 | 惠州绿色动力再生能源有限公司 | 焚烧废气排放口4# | 3095856.75 | 35.83 | 77.108 | 80 | 19.454 | 30 | 0.972 | 8 | 正常
21 | 惠州绿色动力再生能源有限公司 | 焚烧废气排放口1# | 0 | 0 | 1.879 | 80 | 1.278 | 30 | 6.913 | 8 | 停机
21 | 惠州绿色动力再生能源有限公司 | 焚烧废气排放口2# | 3090365.75 | 35.77 | 73.847 | 80 | 19.327 | 30 | 2.34 | 8 | 正常
22 | 三菱化学化工原料（惠州）有限公司 | 废气排放口 | 892761.375 | 10.333 | 0.048 | 100 | 0.956 | 50 | 3.004 | 20 | 停机
23 | 惠州李长荣橡胶有限公司 | RTO | 2942334.5 | 34.66 | 3.2842 | 100 | 0.911 | 50 | 6.8064 | 20 | 正常
24 | 惠州绿色动力环保有限公司 | 焚烧废气排放口#1 | 1760113.125 | 20.372 | 75.069 | 250 | 17.967 | 80 | 1.815 | 10 | 正常
24 | 惠州绿色动力环保有限公司 | 焚烧废气排放口#2 | 1967935.125 | 22.777 | 75.393 | 250 | 16.175 | 80 | 1.806 | 10 | 正常
24 | 惠州绿色动力环保有限公司 | 焚烧废气排放口#3 | 2512770 | 29.083 | 9.441 | 250 | 1.983 | 80 | 20.943 | 10 | 停机
25 | 国能（惠州）热电有限责任公司 | 综合监控点 | 45324632 | 524.591 | 33.1289 | 100 | 24.1455 | 50 | 0.6828 | 20 | 正常
26 | 华润水泥（惠州）有限公司 | 总排放口 | 8347202 | 96.611 | 198.1704 | 320 | 0 | 100 | 3.0858 | 20 | 正常
26 | 华润水泥（惠州）有限公司 | 窑头 | 6684485.5 | 77.367 | - | - | - | - | 0.468 | 20 | 正常