## Sheet1
监测日期：2024-11-25
序号 | 企业名称 | 监控点名称 | 烟气量(M3) | 烟气流量（M3/s） | 氮氧化物(mg/M3) |  | 二氧化硫(mg/M3) |  | 烟尘(mg/M3) |  | 生产状态
[5 empty] | 浓度 | 限值 | 浓度 | 限值 | 浓度 | 限值
1 | 惠州市光大水泥企业有限公司光华水泥厂 | A线窑尾 | 12630943 | 147.806 | 175.4737 | 320 | 21.7302 | 100 | 1.7939 | 20 | 正常
1 | 惠州市光大水泥企业有限公司光华水泥厂 | B线窑尾 | 14887455 | 174.244 | 193.288 | 320 | 27.8377 | 100 | 8.6322 | 20 | 正常
1 | 惠州市光大水泥企业有限公司光华水泥厂 | A线窑头烟囱 | 8535798 | 98.794 | - | - | - | - | 6.0981 | 20 | 正常
1 | 惠州市光大水泥企业有限公司光华水泥厂 | B线窑头烟囱 | 8696990 | 100.66 | - | - | - | - | 5.6547 | 20 | 正常
2 | 广东展宏钢铁有限公司 | 电炉废气排放口 | 2358173.5 | 98257.227 | - | - | - | - | 0.132 | 15 | 正常
2 | 广东展宏钢铁有限公司 | 电炉废气排放口#2 | 21024176 | 243.335 | - | - | - | - | 0.737 | 15 | 正常
3 | 惠州固力水泥集团有限公司博罗分公司 | 排放口（窑头） | 250207.953 | 2.886 | - | - | - | - | 0 | 20 | 停机
3 | 惠州固力水泥集团有限公司博罗分公司 | 总排放口（窑尾） | 319571.75 | 3.86 | 97.814 | 320 | 48.412 | 100 | 0.691 | 20 | 停机
4 | 惠州东江威立雅环境服务有限公司 | 焚烧炉废气排放口 | 646073.25 | 7.478 | 130.9209 | 300 | 3.354 | 100 | 2.3075 | 30 | 正常
5 | 惠州福和纸业有限公司 | 锅炉废气排放口1# | 16101504 | 186.36 | 2.07 | 200 | 0.04 | 200 | 4.3 | 30 | 正常
5 | 惠州福和纸业有限公司 | 锅炉废气排放口2# | 179712 | 2.08 | 15.35 | 150 | - | - | - | - | 停机
6 | 惠州市光大水泥企业有限公司 | A线旋窑窑尾处理后排口 | 6383124 | 73.879 | 206.1844 | 320 | 51.9124 | 100 | 2.4048 | 20 | 正常
6 | 惠州市光大水泥企业有限公司 | B线旋窑窑尾处理后排口 | 10916206 | 126.345 | 205.9553 | 320 | 36.905 | 100 | 1.2653 | 20 | 正常
6 | 惠州市光大水泥企业有限公司 | A线窑头烟窗 | 9602171 | 111.136 | - | - | - | - | 7.6274 | 20 | 正常
6 | 惠州市光大水泥企业有限公司 | B线窑头烟窗 | 6789085 | 78.577 | - | - | - | - | 4.7592 | 20 | 正常
7 | 惠州广惠能源有限公司 | 焚烧炉烟气排放口3# | 3139898.5 | 38.293 | 120.718 | 200 | 23.023 | 50 | 6.481 | 10 | 停机
7 | 惠州广惠能源有限公司 | 焚烧炉烟气排放口2# | 2870014.5 | 36.654 | 114.402 | 200 | 9.52 | 50 | 6.655 | 10 | 正常
7 | 惠州广惠能源有限公司 | 焚烧炉烟气排放口1# | 3142785 | 38.638 | 108.887 | 200 | 3.027 | 50 | 5.866 | 10 | 正常
8 | 光大环保能源（博罗）有限公司 | 3# | 1111766.5 | 12.87 | 107.06 | 200 | 14.646 | 35 | 2.155 | 10 | 正常
8 | 光大环保能源（博罗）有限公司 | 1# | 1170108.13 | 14.13 | 110.787 | 200 | 10.936 | 35 | 3.477 | 10 | 正常
8 | 光大环保能源（博罗）有限公司 | 2# | 1098202.13 | 12.71 | 109.011 | 200 | 3.413 | 35 | 1.639 | 10 | 正常
8 | 光大环保能源（博罗）有限公司 | 4# | 3150906.75 | 36.47 | 107.231 | 200 | 23.44 | 35 | 0.502 | 10 | 正常
9 | 光大环保能源（惠东）有限公司 | #3烟囱 | 1975069.875 | 22.86 | 154.274 | 200 | 19.886 | 50 | 4.704 | 10 | 正常
9 | 光大环保能源（惠东）有限公司 | #1烟囱 | 1195177.375 | 13.833 | 144.68 | 200 | 12.904 | 50 | 2.621 | 10 | 正常
9 | 光大环保能源（惠东）有限公司 | #2烟囱 | 1488405.25 | 17.227 | 145.955 | 200 | 11.555 | 50 | 3.222 | 10 | 正常
10 | 惠州市瑞能热力有限公司 | 锅炉烟窗 | 2854370.88 | 33.037 | 22.21 | 200 | 1.79 | 35 | 4.43 | 10 | 正常
10 | 惠州市瑞能热力有限公司 | 锅炉废气排放口2# | 20736 | 0.24 | 6.21 | 150 | - | - | - | - | 停机
11 | 惠州深能源丰达电力有限公司 | 1号机废气排放口 | 975784.812 | 11.294 | 0.347 | 50 | 0.159 | 35 | 5.678 | 5 | 停机
11 | 惠州深能源丰达电力有限公司 | 2号机废气排放口 | 0 | 0 | 0 | 50 | 0 | 35 | 0 | 5 | 停机
11 | 惠州深能源丰达电力有限公司 | 5号机组废气排放口 | 4.935 | 0 | 13.627 | 50 | 0.297 | 35 | 9.549 | 5 | 停机
11 | 惠州深能源丰达电力有限公司 | 6号机组废气排放口 | 36868959.374 | 459.299 | 33.627 | 50 | 0.005 | 35 | 0.605 | 5 | 正常
11 | 惠州深能源丰达电力有限公司 | 1号启动锅炉废气排放口 | 8846.127 | 0.11 | 0 | 50 | 0.736 | 35 | 0 | 10 | 停机
11 | 惠州深能源丰达电力有限公司 | 2号启动锅炉废气排放口 | 0 | 0 | 21.765 | 50 | 6.403 | 35 | 45.437 | 10 | 停机
12 | 广东惠州天然气发电有限公司 | 2号发电机组烟囱 | 207.36 | 8.64 | 2.002 | 50 | - | - | - | - | 正常
12 | 广东惠州天然气发电有限公司 | 1号发电机组烟囱 | 0 | 0 | 66.659 | 50 | - | - | - | - | 停机
12 | 广东惠州天然气发电有限公司 | 3号发电机组烟囱 | 0 | 0 | 80.76 | 50 | - | - | - | - | 停机
12 | 广东惠州天然气发电有限公司 | 4号发电机组烟囱 | -218220.48 | -2.526 | 19.87 | 50 | - | - | - | - | 停机
12 | 广东惠州天然气发电有限公司 | 5号发电机组烟囱 | 43382070.72 | 502.107 | 22.17 | 50 | - | - | - | - | 正常
12 | 广东惠州天然气发电有限公司 | 6号发电机组烟囱 | -391219.2 | -4.528 | 75.79 | 50 | - | - | - | - | 停机
13 | 宝武镁业（惠州）有限公司 | 工业窑炉燃烧废气排放口 | 164160 | 1.9 | 60.14 | 120 | 1.23 | 850 | 2.71 | 100 | 正常
14 | 惠州塔牌水泥有限公司 | 二线窑尾 | 672223.125 | 7.78 | 1551.999 | 320 | 3938.522 | 100 | 58.826 | 20 | 停机
14 | 惠州塔牌水泥有限公司 | 一线窑头 | 4309031 | 49.873 | - | - | - | - | 11.4483 | 20 | 正常
14 | 惠州塔牌水泥有限公司 | 一线窑尾 | 8948928 | 103.576 | 242.8345 | 320 | 28.5866 | 100 | 1.4105 | 20 | 正常
14 | 惠州塔牌水泥有限公司 | 二线窑头 | 2392238.5 | 27.688 | - | - | - | - | 0 | 20 | 停机
15 | 南亚塑胶工业(惠州)有限公司 | 1#锅炉烟气排放口（A1） | 1013558.4 | 11.731 | 16.21 | 50 | 1.08 | 35 | 0.16 | 10 | 正常
15 | 南亚塑胶工业(惠州)有限公司 | 7#有机废气排放口（B7） | 251131.734 | 2.907 | - | - | - | - | 1.9688 | 10 | 正常
15 | 南亚塑胶工业(惠州)有限公司 | 15#有机废气排放口（B15） | 8409.623 | 0.097 | - | - | - | - | 0.2054 | 10 | 正常
15 | 南亚塑胶工业(惠州)有限公司 | 3#粉尘排放口（C3） | 55660.316 | 0.644 | - | - | - | - | 0.7308 | 10 | 正常
15 | 南亚塑胶工业(惠州)有限公司 | 2#锅炉烟气排放口（A2） | 112776.264 | 4699.011 | 3.04 | 150 | - | - | - | - | 正常
16 | 广东惠州平海发电厂有限公司 | 1号锅炉废气排放口 | 59666155.722 | 705.217 | 38.093 | 100 | 24.432 | 50 | 2.819 | 20 | 正常
16 | 广东惠州平海发电厂有限公司 | 2号锅炉废气排放口 | 55353757.122 | 655.415 | 37.332 | 100 | 24.129 | 50 | 2.498 | 20 | 正常
17 | 旭硝子显示玻璃（惠州）有限公司 | 四期炉窑废气排放口 | 403688 | 4.672 | 255.543 | 550 | 4.594 | 280 | 0.601 | 30 | 正常
17 | 旭硝子显示玻璃（惠州）有限公司 | 一期熔窑废气排放口 | 413395.688 | 4.785 | 247.626 | 550 | 1.066 | 400 | 0.521 | 30 | 正常
17 | 旭硝子显示玻璃（惠州）有限公司 | 三期熔窑废气排放口 | 603936 | 6.99 | 246.74 | 550 | 1.89 | 400 | 0.45 | 30 | 正常
17 | 旭硝子显示玻璃（惠州）有限公司 | 二期熔窑废气排放口 | 598301.188 | 6.925 | 133.581 | 550 | 13.202 | 400 | 0.805 | 30 | 正常
18 | 中海油惠州石化有限公司 | 燃油燃气锅炉烟囱 | 610939.5 | 7.071 | 164.303 | 200 | 8.327 | 200 | 1.41 | 30 | 正常
18 | 中海油惠州石化有限公司 | 燃油燃气锅炉烟囱 2 | 932018.625 | 10.787 | 54.143 | 200 | 7.645 | 200 | 12.609 | 30 | 正常
18 | 中海油惠州石化有限公司 | 硫磺（1）排气筒 | 135095.531 | 1.564 | 24.177 | - | 19.916 | 100 | - | - | 正常
18 | 中海油惠州石化有限公司 | 蜡油加裂排气筒 | 1100162.375 | 12.733 | 63.199 | 100 | - | - | - | - | 正常
18 | 中海油惠州石化有限公司 | 煤柴油加裂排气筒 | 790702.688 | 9.152 | 34.772 | 100 | - | - | - | - | 正常
18 | 中海油惠州石化有限公司 | 制氢（1）排气筒 | 3745133.5 | 43.346 | 85.787 | 100 | - | - | - | - | 正常
18 | 中海油惠州石化有限公司 | 制氢（2）排气筒 | 4154915.25 | 48.089 | 85.028 | 100 | - | - | - | - | 正常
18 | 中海油惠州石化有限公司 | 重整（I）排气筒 | 4717487 | 54.6 | 71.027 | 100 | - | - | - | - | 正常
18 | 中海油惠州石化有限公司 | 芳烃联合（1）排气筒 | 5867611.5 | 67.912 | 47.692 | 100 | - | - | - | - | 正常
18 | 中海油惠州石化有限公司 | 芳烃联合（2）排气筒 | 1342436.75 | 15.538 | 41.139 | 100 | - | - | - | - | 正常
18 | 中海油惠州石化有限公司 | 芳烃联合2排气筒 | 1989419.25 | 23.026 | 33.504 | 100 | - | - | - | - | 正常
18 | 中海油惠州石化有限公司 | 焦化（1）排气筒 | 1306244 | 15.119 | 73.664 | 100 | - | - | - | - | 正常
18 | 中海油惠州石化有限公司 | 焦化（2）排气筒 | 1684336.5 | 19.495 | 70.177 | 100 | - | - | - | - | 正常
18 | 中海油惠州石化有限公司 | 催化裂化（1）排气筒 | 3365432.75 | 140226.359 | - | - | 0.879 | 50 | 15.654 | 30 | 正常
18 | 中海油惠州石化有限公司 | 煅烧焦烟囱 | - | - | - | - | - | - | 0 | 10 | 停机
18 | 中海油惠州石化有限公司 | 常减压（1）烟囱 | 4090018.5 | 47.338 | 35.382 | 100 | - | - | - | - | 正常
18 | 中海油惠州石化有限公司 | 3#燃油燃气锅炉烟道 | 1665712.875 | 19.279 | 40.219 | 100 | 12.015 | 50 | 0.44 | 20 | 正常
18 | 中海油惠州石化有限公司 | 航煤加氢129排气筒 | 386404.438 | 4.472 | 21.51 | 100 | - | - | - | - | 正常
18 | 中海油惠州石化有限公司 | 硫磺（II）134排气筒 | 2221828 | 25.716 | - | - | 40.562 | 100 | - | - | 正常
18 | 中海油惠州石化有限公司 | 催化裂化（II）123排气筒 | 13601732 | 157.427 | 33.228 | 100 | 5.32 | 50 | 6.888 | 30 | 正常
18 | 中海油惠州石化有限公司 | 渣油加氢133排气筒 | 407358.125 | 4.715 | 54.069 | 100 | - | - | - | - | 正常
18 | 中海油惠州石化有限公司 | 常减压（II）121排气筒 | 2799913.5 | 32.406 | 27.062 | 100 | 12.1 | 50 | 8.36 | 20 | 正常
18 | 中海油惠州石化有限公司 | 重装（II）127排气筒 | 3253068.5 | 37.651 | 58.944 | 100 | 0.404 | 50 | 7.222 | 20 | 正常
18 | 中海油惠州石化有限公司 | 煤制氢硫磺排气筒 | 653082.812 | 7.559 | - | - | 1.446 | 100 | - | - | 正常
18 | 中海油惠州石化有限公司 | 煤制氢蒸汽过热炉排气筒 | 392086.188 | 4.538 | 15.679 | 100 | - | - | - | - | 停机
18 | 中海油惠州石化有限公司 | 燃气轮机排气筒 | 4023047.75 | 46.563 | 20.07 | 50 | 1.064 | 35 | 0.15 | 5 | 正常
18 | 中海油惠州石化有限公司 | 高压加氢裂化装置（II）加热炉排气 | 1721769.875 | 19.928 | 46.208 | 100 | 1.141 | 50 | 0.301 | 20 | 正常
18 | 中海油惠州石化有限公司 | 丙烯酸及酯废水焚烧炉排气筒 | 0 | 0 | 0 | 300 | 0 | 100 | 0 | 30 | 停机
18 | 中海油惠州石化有限公司 | 重整（Ⅲ）排气筒 | 8755981 | 101.342 | 28.317 | 100 | 0.711 | 50 | 0.09 | 20 | 正常
18 | 中海油惠州石化有限公司 | 芳烃联合（Ⅱ）排气筒 | 9293935 | 107.569 | 46.498 | 100 | 1.252 | 50 | 0 | 20 | 正常
19 | 中海壳牌石油化工有限公司 | UT1装置燃油锅炉F-8105/06/07/08排气筒 | 10997027 | 127.28 | 104.94 | 200 | 45.71 | 200 | 7.23 | 30 | 正常
19 | 中海壳牌石油化工有限公司 | UT2装置辅助蒸汽锅炉B-401A排气筒 | 2448300 | 28.33 | 152.02 | 200 | 96.93 | 200 | 17.48 | 30 | 正常
19 | 中海壳牌石油化工有限公司 | UT2装置辅助蒸汽锅炉B-401C-1#排气筒 | 1414980 | 16.37 | 59.64 | 200 | 60.07 | 200 | 15.07 | 30 | 正常
19 | 中海壳牌石油化工有限公司 | UT2装置辅助蒸汽锅炉B-401C-2#排气筒 | 642405 | 7.43 | 51.83 | 200 | 51.51 | 200 | 18.97 | 30 | 正常
19 | 中海壳牌石油化工有限公司 | UT2装置辅助蒸汽锅炉B-401D排气筒 | 4260393.5 | 49.31 | 49.69 | 100 | 25 | 35 | 1.19 | 5 | 正常
19 | 中海壳牌石油化工有限公司 | SMPO2装置废液焚烧炉A-9302排气筒 | 1310258.75 | 15.16 | 53.37 | 300 | 0.99 | 100 | 15.06 | 30 | 正常
19 | 中海壳牌石油化工有限公司 | UT1装置固废焚烧炉F-9401排气筒 | 41.96 | 0 | 12.31 | 300 | 9.43 | 100 | 5.15 | 30 | 停机
19 | 中海壳牌石油化工有限公司 | UT1装置污水处理场废气处理设施A-9230排气筒 | 887085.81 | 10.27 | - | - | - | - | - | - | 正常
19 | 中海壳牌石油化工有限公司 | UT1装置废液焚烧炉A-9301排气筒 | 2625315.75 | 30.39 | 106.69 | 300 | 2.19 | 200 | 1.9 | 30 | 正常
19 | 中海壳牌石油化工有限公司 | LOP2装置裂解炉F-190排气筒 | 1913555.37 | 22.14 | 65.23 | 100 | - | - | - | - | 正常
19 | 中海壳牌石油化工有限公司 | UT1装置燃气轮机GT-8161排气筒 | 10855783 | 125.64 | 63.99 | 120 | 3.78 | 100 | 2.37 | 10 | 正常
19 | 中海壳牌石油化工有限公司 | SMPO1装置热油炉F-5301A/B/C排气筒 | 7506138.5 | 86.82 | 63.28 | 100 | 0 | 50 | 2.97 | 20 | 正常
19 | 中海壳牌石油化工有限公司 | UT2装置燃气轮机GT-201排气筒 | 20004700 | 231.53 | 29.28 | 50 | - | - | - | - | 正常
19 | 中海壳牌石油化工有限公司 | POD2装置废液焚烧炉A-2962排气筒 | 164076.86 | 1.9 | 38.14 | 300 | 0.08 | 100 | 1.18 | 30 | 正常
19 | 中海壳牌石油化工有限公司 | SMPO2装置热油炉F-5301A/B/C排气筒 | 7836960 | 90.7 | 36.77 | 100 | 0 | 50 | 1.94 | 20 | 正常
19 | 中海壳牌石油化工有限公司 | LOP1装置裂解炉F-1100排气筒 | 1291206.88 | 14.94 | 69.98 | 100 | - | - | - | - | 正常
19 | 中海壳牌石油化工有限公司 | UT2装置辅助蒸汽锅炉B-401B-1#排气筒 | 150098 | 1.73 | 303.07 | 200 | 177 | 200 | 34.07 | 30 | 正常
19 | 中海壳牌石油化工有限公司 | UT2装置辅助蒸汽锅炉B-401B-2#排气筒 | 142119 | 1.64 | 425.1 | 200 | 217.7 | 200 | 33.54 | 30 | 正常
20 | 光大环保能源（龙门）有限公司 | 一号废气排放口 | 159814.91 | 1.85 | 1113.044 | 200 | 177.197 | 50 | 12.583 | 10 | 正常
20 | 光大环保能源（龙门）有限公司 | 二号废气排放口 | 284568.5 | 3.29 | 1316.344 | 200 | 197.993 | 50 | 9.563 | 10 | 正常
21 | 惠州绿色动力再生能源有限公司 | 焚烧废气排放口3# | 3931450.5 | 45.5 | 76.029 | 80 | 26.26 | 30 | 1.551 | 8 | 正常
21 | 惠州绿色动力再生能源有限公司 | 焚烧废气排放口4# | 3095539 | 35.83 | 76.892 | 80 | 27.208 | 30 | 0.939 | 8 | 正常
21 | 惠州绿色动力再生能源有限公司 | 焚烧废气排放口1# | 1479893.5 | 17.13 | 23.101 | 80 | 1.279 | 30 | 8.94 | 8 | 停机
21 | 惠州绿色动力再生能源有限公司 | 焚烧废气排放口2# | 3221502.75 | 37.29 | 64.014 | 80 | 20.728 | 30 | 2.629 | 8 | 正常
22 | 三菱化学化工原料（惠州）有限公司 | 废气排放口 | 890389.188 | 10.305 | 0.054 | 100 | 0.454 | 50 | 3.084 | 20 | 停机
23 | 惠州李长荣橡胶有限公司 | RTO | 2415645.25 | 28.495 | 3.8963 | 100 | 0.9105 | 50 | 6.5977 | 20 | 正常
24 | 惠州绿色动力环保有限公司 | 焚烧废气排放口#1 | 1709214.75 | 19.783 | 73.005 | 250 | 25.99 | 80 | 2.186 | 10 | 正常
24 | 惠州绿色动力环保有限公司 | 焚烧废气排放口#2 | 1997495.625 | 23.119 | 76.883 | 250 | 21.645 | 80 | 1.977 | 10 | 正常
24 | 惠州绿色动力环保有限公司 | 焚烧废气排放口#3 | 2499366.25 | 28.928 | 16.209 | 250 | 1.777 | 80 | 20.141 | 10 | 停机
25 | 国能（惠州）热电有限责任公司 | 综合监控点 | 45526172 | 526.923 | 35.3134 | 100 | 23.7084 | 50 | 0.6583 | 20 | 正常
26 | 华润水泥（惠州）有限公司 | 总排放口 | 8268818.5 | 95.704 | 189.7496 | 320 | 0 | 100 | 3.2055 | 20 | 正常
26 | 华润水泥（惠州）有限公司 | 窑头 | 6660296.5 | 77.087 | - | - | - | - | 0.478 | 20 | 正常