## Sheet1
监测日期：2024-11-28
序号 | 企业名称 | 监控点名称 | 烟气量(M3) | 烟气流量（M3/s） | 氮氧化物(mg/M3) |  | 二氧化硫(mg/M3) |  | 烟尘(mg/M3) |  | 生产状态
[5 empty] | 浓度 | 限值 | 浓度 | 限值 | 浓度 | 限值
1 | 惠州市光大水泥企业有限公司光华水泥厂 | A线窑尾 | 12609985 | 145.949 | 199.9974 | 320 | 15.4709 | 100 | 1.2069 | 20 | 正常
1 | 惠州市光大水泥企业有限公司光华水泥厂 | B线窑尾 | 15252536 | 178.361 | 201.7089 | 320 | 44.1292 | 100 | 4.8781 | 20 | 正常
1 | 惠州市光大水泥企业有限公司光华水泥厂 | A线窑头烟囱 | 6725170 | 77.838 | - | - | - | - | 9.2461 | 20 | 正常
1 | 惠州市光大水泥企业有限公司光华水泥厂 | B线窑头烟囱 | 8098765 | 93.736 | - | - | - | - | 5.1369 | 20 | 正常
2 | 广东展宏钢铁有限公司 | 电炉废气排放口 | 2285889.25 | 95245.375 | - | - | - | - | 0.494 | 15 | 正常
2 | 广东展宏钢铁有限公司 | 电炉废气排放口#2 | 21587262 | 249.853 | - | - | - | - | 0.806 | 15 | 正常
3 | 惠州固力水泥集团有限公司博罗分公司 | 排放口（窑头） | 219152.875 | 2.536 | - | - | - | - | 0 | 20 | 停机
3 | 惠州固力水泥集团有限公司博罗分公司 | 总排放口（窑尾） | 380120.812 | 4.4 | 3.975 | 320 | 1.16 | 100 | 0 | 20 | 停机
4 | 惠州东江威立雅环境服务有限公司 | 焚烧炉废气排放口 | 672082.312 | 7.779 | 134.9368 | 300 | 7.1096 | 100 | 2.2903 | 30 | 正常
5 | 惠州福和纸业有限公司 | 锅炉废气排放口1# | 15401664 | 178.26 | 4.67 | 200 | 29.29 | 200 | 5.11 | 30 | 正常
5 | 惠州福和纸业有限公司 | 锅炉废气排放口2# | 1728 | 0.02 | 18.84 | 150 | - | - | - | - | 停机
6 | 惠州市光大水泥企业有限公司 | A线旋窑窑尾处理后排口 | 6449866 | 74.651 | 198.6443 | 320 | 53.4683 | 100 | 2.5944 | 20 | 正常
6 | 惠州市光大水泥企业有限公司 | B线旋窑窑尾处理后排口 | 11908256 | 137.827 | 202.7601 | 320 | 28.023 | 100 | 1.2075 | 20 | 正常
6 | 惠州市光大水泥企业有限公司 | A线窑头烟窗 | 9669200 | 111.912 | - | - | - | - | 9.3542 | 20 | 正常
6 | 惠州市光大水泥企业有限公司 | B线窑头烟窗 | 7005477 | 81.082 | - | - | - | - | 4.6967 | 20 | 正常
7 | 惠州广惠能源有限公司 | 焚烧炉烟气排放口3# | 3388820 | 39.525 | 97.524 | 200 | 21 | 50 | 6.314 | 10 | 停机
7 | 惠州广惠能源有限公司 | 焚烧炉烟气排放口2# | 3164983.25 | 37.019 | 94.362 | 200 | 13.728 | 50 | 6.7 | 10 | 正常
7 | 惠州广惠能源有限公司 | 焚烧炉烟气排放口1# | 3491773.25 | 41.132 | 88.452 | 200 | 7.203 | 50 | 5.946 | 10 | 正常
8 | 光大环保能源（博罗）有限公司 | 3# | 1159825.5 | 13.42 | 107.161 | 200 | 11.135 | 35 | 3.148 | 10 | 正常
8 | 光大环保能源（博罗）有限公司 | 1# | 1236898.5 | 14.32 | 114.444 | 200 | 6.677 | 35 | 3.581 | 10 | 正常
8 | 光大环保能源（博罗）有限公司 | 2# | 1274718.25 | 14.75 | 112.265 | 200 | 4.077 | 35 | 1.629 | 10 | 正常
8 | 光大环保能源（博罗）有限公司 | 4# | 3301249.25 | 38.21 | 112.322 | 200 | 26.823 | 35 | 0.466 | 10 | 正常
9 | 光大环保能源（惠东）有限公司 | #3烟囱 | 1981195.25 | 22.93 | 161.205 | 200 | 25.676 | 50 | 4.426 | 10 | 正常
9 | 光大环保能源（惠东）有限公司 | #1烟囱 | 1198652.75 | 13.873 | 151.343 | 200 | 15.97 | 50 | 2.499 | 10 | 正常
9 | 光大环保能源（惠东）有限公司 | #2烟囱 | 1550627.5 | 17.947 | 147.409 | 200 | 21.118 | 50 | 3.105 | 10 | 正常
10 | 惠州市瑞能热力有限公司 | 锅炉烟窗 | 3001034.88 | 34.734 | 34.21 | 200 | 6.04 | 35 | 3.79 | 10 | 正常
10 | 惠州市瑞能热力有限公司 | 锅炉废气排放口2# | 20736 | 0.24 | 5.31 | 150 | - | - | - | - | 停机
11 | 惠州深能源丰达电力有限公司 | 1号机废气排放口 | 303182.781 | 3.509 | 0 | 50 | 0 | 35 | 3.289 | 5 | 停机
11 | 惠州深能源丰达电力有限公司 | 2号机废气排放口 | 0 | 0 | 0 | 50 | 0 | 35 | 0 | 5 | 停机
11 | 惠州深能源丰达电力有限公司 | 5号机组废气排放口 | 5222.85 | 0.062 | 9.109 | 50 | 1.01 | 35 | 18.511 | 5 | 停机
11 | 惠州深能源丰达电力有限公司 | 6号机组废气排放口 | 38975075.229 | 465.246 | 32.625 | 50 | 0.014 | 35 | 0.571 | 5 | 正常
11 | 惠州深能源丰达电力有限公司 | 1号启动锅炉废气排放口 | 9263.342 | 0.11 | 6.267 | 50 | 5.541 | 35 | 79.777 | 10 | 停机
11 | 惠州深能源丰达电力有限公司 | 2号启动锅炉废气排放口 | 0 | 0 | 119.872 | 50 | 7.753 | 35 | 68.933 | 10 | 停机
12 | 广东惠州天然气发电有限公司 | 2号发电机组烟囱 | 1460.16 | 60.84 | 22.275 | 50 | - | - | - | - | 停机
12 | 广东惠州天然气发电有限公司 | 1号发电机组烟囱 | 26663091.84 | 308.601 | 2.794 | 50 | - | - | - | - | 正常
12 | 广东惠州天然气发电有限公司 | 3号发电机组烟囱 | 0 | 0 | 43.31 | 50 | - | - | - | - | 停机
12 | 广东惠州天然气发电有限公司 | 4号发电机组烟囱 | -181008 | -2.095 | 28.82 | 50 | - | - | - | - | 停机
12 | 广东惠州天然气发电有限公司 | 5号发电机组烟囱 | 43300837.44 | 501.167 | 22.24 | 50 | - | - | - | - | 正常
12 | 广东惠州天然气发电有限公司 | 6号发电机组烟囱 | -378552.96 | -4.381 | 1092.13 | 50 | - | - | - | - | 停机
13 | 宝武镁业（惠州）有限公司 | 工业窑炉燃烧废气排放口 | 166752 | 1.93 | 57.57 | 120 | 7.42 | 850 | 2.55 | 100 | 正常
14 | 惠州塔牌水泥有限公司 | 二线窑尾 | 11247169 | 130.176 | 277.6927 | 320 | 11.7452 | 100 | 7.2493 | 20 | 正常
14 | 惠州塔牌水泥有限公司 | 一线窑头 | 4673974 | 54.097 | - | - | - | - | 9.8776 | 20 | 正常
14 | 惠州塔牌水泥有限公司 | 一线窑尾 | 8252096 | 95.51 | 215.8689 | 320 | 5.6244 | 100 | 1.3279 | 20 | 正常
14 | 惠州塔牌水泥有限公司 | 二线窑头 | 5885687 | 68.121 | - | - | - | - | 0 | 20 | 停机
15 | 南亚塑胶工业(惠州)有限公司 | 1#锅炉烟气排放口（A1） | 1140825.6 | 13.204 | 33.94 | 50 | 1.64 | 35 | 0.46 | 10 | 正常
15 | 南亚塑胶工业(惠州)有限公司 | 7#有机废气排放口（B7） | 702975.312 | 8.136 | - | - | - | - | 2.2655 | 10 | 正常
15 | 南亚塑胶工业(惠州)有限公司 | 15#有机废气排放口（B15） | 273426.094 | 3.165 | - | - | - | - | 0.2399 | 10 | 正常
15 | 南亚塑胶工业(惠州)有限公司 | 3#粉尘排放口（C3） | 16295.562 | 0.189 | - | - | - | - | 0.805 | 10 | 正常
15 | 南亚塑胶工业(惠州)有限公司 | 2#锅炉烟气排放口（A2） | 128269.92 | 5344.58 | 3.8 | 150 | - | - | - | - | 正常
16 | 广东惠州平海发电厂有限公司 | 1号锅炉废气排放口 | 42716107.117 | 505.868 | 33.084 | 100 | 15.952 | 50 | 0.851 | 20 | 正常
16 | 广东惠州平海发电厂有限公司 | 2号锅炉废气排放口 | 38857595.641 | 461.812 | 31.63 | 100 | 15.608 | 50 | 1.715 | 20 | 正常
17 | 旭硝子显示玻璃（惠州）有限公司 | 四期炉窑废气排放口 | 394589 | 4.567 | 262.296 | 550 | 5.282 | 280 | 0.644 | 30 | 正常
17 | 旭硝子显示玻璃（惠州）有限公司 | 一期熔窑废气排放口 | 411691.875 | 4.765 | 241.084 | 550 | 1.262 | 400 | 0.47 | 30 | 正常
17 | 旭硝子显示玻璃（惠州）有限公司 | 三期熔窑废气排放口 | 612576 | 7.09 | 244.14 | 550 | 1.92 | 400 | 0.88 | 30 | 正常
17 | 旭硝子显示玻璃（惠州）有限公司 | 二期熔窑废气排放口 | 435860.562 | 5.045 | 257.503 | 550 | 12.615 | 400 | 1.202 | 30 | 正常
18 | 中海油惠州石化有限公司 | 燃油燃气锅炉烟囱 | 575769.75 | 6.664 | 166.906 | 200 | 4.903 | 200 | 1.416 | 30 | 正常
18 | 中海油惠州石化有限公司 | 燃油燃气锅炉烟囱 2 | 1132681.625 | 13.11 | 64.837 | 200 | 4.63 | 200 | 8.193 | 30 | 正常
18 | 中海油惠州石化有限公司 | 硫磺（1）排气筒 | 137092.062 | 1.587 | 28.179 | - | 18.383 | 100 | - | - | 正常
18 | 中海油惠州石化有限公司 | 蜡油加裂排气筒 | 1070946 | 12.395 | 64.096 | 100 | - | - | - | - | 正常
18 | 中海油惠州石化有限公司 | 煤柴油加裂排气筒 | 710288.312 | 8.221 | 38.602 | 100 | - | - | - | - | 正常
18 | 中海油惠州石化有限公司 | 制氢（1）排气筒 | 3153110.5 | 36.494 | 94.634 | 100 | - | - | - | - | 正常
18 | 中海油惠州石化有限公司 | 制氢（2）排气筒 | 4222548 | 48.872 | 92.16 | 100 | - | - | - | - | 正常
18 | 中海油惠州石化有限公司 | 重整（I）排气筒 | 4798512 | 55.538 | 74.138 | 100 | - | - | - | - | 正常
18 | 中海油惠州石化有限公司 | 芳烃联合（1）排气筒 | 5751297.5 | 66.566 | 49.9 | 100 | - | - | - | - | 正常
18 | 中海油惠州石化有限公司 | 芳烃联合（2）排气筒 | 1368450 | 15.838 | 45.673 | 100 | - | - | - | - | 正常
18 | 中海油惠州石化有限公司 | 芳烃联合2排气筒 | 1944730.125 | 22.508 | 37.798 | 100 | - | - | - | - | 正常
18 | 中海油惠州石化有限公司 | 焦化（1）排气筒 | 1273218.5 | 14.758 | 77.832 | 100 | - | - | - | - | 正常
18 | 中海油惠州石化有限公司 | 焦化（2）排气筒 | 1733611.625 | 20.065 | 74.856 | 100 | - | - | - | - | 正常
18 | 中海油惠州石化有限公司 | 催化裂化（1）排气筒 | 3383057.75 | 140960.75 | - | - | 1.01 | 50 | 14.952 | 30 | 正常
18 | 中海油惠州石化有限公司 | 煅烧焦烟囱 | - | - | - | - | - | - | 0 | 10 | 停机
18 | 中海油惠州石化有限公司 | 常减压（1）烟囱 | 4143928.5 | 47.962 | 38.063 | 100 | - | - | - | - | 正常
18 | 中海油惠州石化有限公司 | 3#燃油燃气锅炉烟道 | 1708979.125 | 19.78 | 40.352 | 100 | 7.133 | 50 | 0.579 | 20 | 正常
18 | 中海油惠州石化有限公司 | 航煤加氢129排气筒 | 381032.406 | 4.41 | 26.348 | 100 | - | - | - | - | 正常
18 | 中海油惠州石化有限公司 | 硫磺（II）134排气筒 | 2247024 | 26.007 | - | - | 35.129 | 100 | - | - | 正常
18 | 中海油惠州石化有限公司 | 催化裂化（II）123排气筒 | 12572779 | 145.518 | 32.724 | 100 | 3.198 | 50 | 6.776 | 30 | 正常
18 | 中海油惠州石化有限公司 | 渣油加氢133排气筒 | 304992.594 | 3.53 | 58.017 | 100 | - | - | - | - | 正常
18 | 中海油惠州石化有限公司 | 常减压（II）121排气筒 | 2948971.25 | 34.132 | 28.838 | 100 | 10.205 | 50 | 7.976 | 20 | 正常
18 | 中海油惠州石化有限公司 | 重装（II）127排气筒 | 3265442.75 | 37.794 | 73.378 | 100 | 0.605 | 50 | 5.759 | 20 | 正常
18 | 中海油惠州石化有限公司 | 煤制氢硫磺排气筒 | 935686.562 | 10.83 | - | - | 1.478 | 100 | - | - | 正常
18 | 中海油惠州石化有限公司 | 煤制氢蒸汽过热炉排气筒 | 47607.633 | 0.551 | 6.439 | 100 | - | - | - | - | 停机
18 | 中海油惠州石化有限公司 | 燃气轮机排气筒 | 4144447.75 | 47.968 | 25.552 | 50 | 1.356 | 35 | 0.436 | 5 | 正常
18 | 中海油惠州石化有限公司 | 高压加氢裂化装置（II）加热炉排气 | 1784742.875 | 20.657 | 51.352 | 100 | 1.07 | 50 | 0.306 | 20 | 正常
18 | 中海油惠州石化有限公司 | 丙烯酸及酯废水焚烧炉排气筒 | 0 | 0 | 0 | 300 | 0 | 100 | 0 | 30 | 停机
18 | 中海油惠州石化有限公司 | 重整（Ⅲ）排气筒 | 9054019 | 104.792 | 31.996 | 100 | 0.68 | 50 | 0.102 | 20 | 正常
18 | 中海油惠州石化有限公司 | 芳烃联合（Ⅱ）排气筒 | 9015586 | 104.347 | 54.023 | 100 | 1.22 | 50 | 0.05 | 20 | 正常
19 | 中海壳牌石油化工有限公司 | UT1装置燃油锅炉F-8105/06/07/08排气筒 | 11443185 | 132.44 | 94.62 | 200 | 48.55 | 200 | 6.33 | 30 | 正常
19 | 中海壳牌石油化工有限公司 | UT2装置辅助蒸汽锅炉B-401A排气筒 | 2624490 | 30.37 | 161.57 | 200 | 97.23 | 200 | 10.45 | 30 | 正常
19 | 中海壳牌石油化工有限公司 | UT2装置辅助蒸汽锅炉B-401C-1#排气筒 | 1440910 | 16.67 | 59.79 | 200 | 61.65 | 200 | 15.03 | 30 | 正常
19 | 中海壳牌石油化工有限公司 | UT2装置辅助蒸汽锅炉B-401C-2#排气筒 | 618440 | 7.15 | 52.48 | 200 | 52.74 | 200 | 17.56 | 30 | 正常
19 | 中海壳牌石油化工有限公司 | UT2装置辅助蒸汽锅炉B-401D排气筒 | 4528812.5 | 52.41 | 49.89 | 100 | 22.95 | 35 | 1.22 | 5 | 正常
19 | 中海壳牌石油化工有限公司 | SMPO2装置废液焚烧炉A-9302排气筒 | 1467975.5 | 16.99 | 68.74 | 300 | 0.93 | 100 | 4.96 | 30 | 正常
19 | 中海壳牌石油化工有限公司 | UT1装置固废焚烧炉F-9401排气筒 | 2253.29 | 0.03 | 96.22 | 300 | 69.15 | 100 | 71.55 | 30 | 停机
19 | 中海壳牌石油化工有限公司 | UT1装置污水处理场废气处理设施A-9230排气筒 | 900709.75 | 10.42 | - | - | - | - | - | - | 正常
19 | 中海壳牌石油化工有限公司 | UT1装置废液焚烧炉A-9301排气筒 | 2948764.75 | 34.13 | 143.36 | 300 | 0 | 200 | 2.05 | 30 | 正常
19 | 中海壳牌石油化工有限公司 | LOP2装置裂解炉F-190排气筒 | 1982631.25 | 22.94 | 76.38 | 100 | - | - | - | - | 正常
19 | 中海壳牌石油化工有限公司 | UT1装置燃气轮机GT-8161排气筒 | 11122212 | 128.72 | 66.01 | 120 | 3.45 | 100 | 2.33 | 10 | 正常
19 | 中海壳牌石油化工有限公司 | SMPO1装置热油炉F-5301A/B/C排气筒 | 7093249 | 82.1 | 58.25 | 100 | 0 | 50 | 2.82 | 20 | 正常
19 | 中海壳牌石油化工有限公司 | UT2装置燃气轮机GT-201排气筒 | 19582100 | 226.64 | 38.83 | 50 | - | - | - | - | 正常
19 | 中海壳牌石油化工有限公司 | POD2装置废液焚烧炉A-2962排气筒 | 156554.23 | 1.81 | 44.24 | 300 | 0.02 | 100 | 1.18 | 30 | 正常
19 | 中海壳牌石油化工有限公司 | SMPO2装置热油炉F-5301A/B/C排气筒 | 7622220 | 88.22 | 38.28 | 100 | 0 | 50 | 2.73 | 20 | 正常
19 | 中海壳牌石油化工有限公司 | LOP1装置裂解炉F-1100排气筒 | 1400243.62 | 16.21 | 84.45 | 100 | - | - | - | - | 正常
19 | 中海壳牌石油化工有限公司 | UT2装置辅助蒸汽锅炉B-401B-1#排气筒 | 174624 | 2.02 | 294.18 | 200 | 161.19 | 200 | 16.66 | 30 | 正常
19 | 中海壳牌石油化工有限公司 | UT2装置辅助蒸汽锅炉B-401B-2#排气筒 | 145302 | 1.68 | 385.24 | 200 | 182.87 | 200 | 16.73 | 30 | 正常
20 | 光大环保能源（龙门）有限公司 | 一号废气排放口 | 1533609.25 | 17.75 | 143.335 | 200 | 44.347 | 50 | 2.354 | 10 | 正常
20 | 光大环保能源（龙门）有限公司 | 二号废气排放口 | 1340365.63 | 15.51 | 125.458 | 200 | 43.358 | 50 | 3.728 | 10 | 正常
21 | 惠州绿色动力再生能源有限公司 | 焚烧废气排放口3# | 2347036.5 | 27.17 | 79.229 | 80 | 24.566 | 30 | 19.156 | 8 | 正常
21 | 惠州绿色动力再生能源有限公司 | 焚烧废气排放口4# | 3373348 | 39.04 | 77.25 | 80 | 27.344 | 30 | 1.155 | 8 | 正常
21 | 惠州绿色动力再生能源有限公司 | 焚烧废气排放口1# | 0 | 0 | 78.821 | 80 | 0.064 | 30 | 6.459 | 8 | 停机
21 | 惠州绿色动力再生能源有限公司 | 焚烧废气排放口2# | 3410374.5 | 39.47 | 76.328 | 80 | 24.917 | 30 | 2.47 | 8 | 正常
22 | 三菱化学化工原料（惠州）有限公司 | 废气排放口 | 906903.312 | 10.497 | 0.073 | 100 | 0.002 | 50 | 3.399 | 20 | 停机
23 | 惠州李长荣橡胶有限公司 | RTO | 2335124.75 | 27.575 | 6.0722 | 100 | 0.7884 | 50 | 6.339 | 20 | 正常
24 | 惠州绿色动力环保有限公司 | 焚烧废气排放口#1 | 1781076 | 20.614 | 76.696 | 250 | 24.655 | 80 | 2.491 | 10 | 正常
24 | 惠州绿色动力环保有限公司 | 焚烧废气排放口#2 | 2008924 | 23.251 | 75.666 | 250 | 17.405 | 80 | 2.417 | 10 | 正常
24 | 惠州绿色动力环保有限公司 | 焚烧废气排放口#3 | 2572810 | 29.778 | 12.686 | 250 | 3.744 | 80 | 9.945 | 10 | 停机
25 | 国能（惠州）热电有限责任公司 | 综合监控点 | 44437256 | 514.32 | 34.5729 | 100 | 23.7229 | 50 | 0.6575 | 20 | 正常
26 | 华润水泥（惠州）有限公司 | 总排放口 | 8495568 | 98.328 | 199.4938 | 320 | 11.4547 | 100 | 3.2733 | 20 | 正常
26 | 华润水泥（惠州）有限公司 | 窑头 | 7020676.5 | 81.258 | - | - | - | - | 0.358 | 20 | 正常