## Sheet1
监测日期：2024-11-29
序号 | 企业名称 | 监控点名称 | 烟气量(M3) | 烟气流量（M3/s） | 氮氧化物(mg/M3) |  | 二氧化硫(mg/M3) |  | 烟尘(mg/M3) |  | 生产状态
[5 empty] | 浓度 | 限值 | 浓度 | 限值 | 浓度 | 限值
1 | 惠州市光大水泥企业有限公司光华水泥厂 | A线窑尾 | 13293380 | 153.859 | 165.446 | 320 | 15.57 | 100 | 0.975 | 20 | 正常
1 | 惠州市光大水泥企业有限公司光华水泥厂 | B线窑尾 | 14982286 | 175.287 | 154.585 | 320 | 28.575 | 100 | 1.719 | 20 | 正常
1 | 惠州市光大水泥企业有限公司光华水泥厂 | A线窑头烟囱 | 6173332.5 | 71.451 | - | - | - | - | 9.244 | 20 | 正常
1 | 惠州市光大水泥企业有限公司光华水泥厂 | B线窑头烟囱 | 7726448.5 | 89.426 | - | - | - | - | 5.123 | 20 | 正常
2 | 广东展宏钢铁有限公司 | 电炉废气排放口 | 2477099 | 103212.461 | - | - | - | - | 0.644 | 15 | 正常
2 | 广东展宏钢铁有限公司 | 电炉废气排放口#2 | 22738788 | 263.18 | - | - | - | - | 0.829 | 15 | 正常
3 | 惠州固力水泥集团有限公司博罗分公司 | 排放口（窑头） | 966314.375 | 11.184 | - | - | - | - | 0 | 20 | 停机
3 | 惠州固力水泥集团有限公司博罗分公司 | 总排放口（窑尾） | 207381.625 | 2.4 | 3.898 | 320 | 0.952 | 100 | 0 | 20 | 停机
4 | 惠州东江威立雅环境服务有限公司 | 焚烧炉废气排放口 | 664644.25 | 7.693 | 130.521 | 300 | 6.143 | 100 | 2.172 | 30 | 正常
5 | 惠州福和纸业有限公司 | 锅炉废气排放口1# | 15640128 | 181.02 | 1.99 | 200 | 0.1 | 200 | 6.53 | 30 | 正常
5 | 惠州福和纸业有限公司 | 锅炉废气排放口2# | 0 | 0 | 1.5 | 150 | - | - | - | - | 停机
6 | 惠州市光大水泥企业有限公司 | A线旋窑窑尾处理后排口 | 6117548.5 | 70.805 | 138.131 | 320 | 42.974 | 100 | 2.403 | 20 | 正常
6 | 惠州市光大水泥企业有限公司 | B线旋窑窑尾处理后排口 | 11763786 | 136.155 | 168.358 | 320 | 18.007 | 100 | 0.816 | 20 | 正常
6 | 惠州市光大水泥企业有限公司 | A线窑头烟窗 | 9524778 | 110.24 | - | - | - | - | 5.435 | 20 | 正常
6 | 惠州市光大水泥企业有限公司 | B线窑头烟窗 | 6734251 | 77.943 | - | - | - | - | 4.728 | 20 | 正常
7 | 惠州广惠能源有限公司 | 焚烧炉烟气排放口3# | 3428290.25 | 39.985 | 117.093 | 200 | 18.649 | 50 | 6.077 | 10 | 正常
7 | 惠州广惠能源有限公司 | 焚烧炉烟气排放口2# | 3262597.5 | 38.169 | 107.671 | 200 | 8.146 | 50 | 6.655 | 10 | 正常
7 | 惠州广惠能源有限公司 | 焚烧炉烟气排放口1# | 3438625 | 40.876 | 95.43 | 200 | 7.84 | 50 | 7.182 | 10 | 停机
8 | 光大环保能源（博罗）有限公司 | 3# | 1142269.25 | 13.22 | 102.391 | 200 | 12.273 | 35 | 3.375 | 10 | 正常
8 | 光大环保能源（博罗）有限公司 | 1# | 1243355.5 | 14.39 | 109.837 | 200 | 8.57 | 35 | 3.443 | 10 | 正常
8 | 光大环保能源（博罗）有限公司 | 2# | 1305289.88 | 15.11 | 114.363 | 200 | 5.335 | 35 | 1.621 | 10 | 正常
8 | 光大环保能源（博罗）有限公司 | 4# | 3130466 | 37.81 | 113.623 | 200 | 27.067 | 35 | 0.442 | 10 | 正常
9 | 光大环保能源（惠东）有限公司 | #3烟囱 | 2021288.375 | 23.394 | 161.062 | 200 | 25.351 | 50 | 5.049 | 10 | 正常
9 | 光大环保能源（惠东）有限公司 | #1烟囱 | 1192301.125 | 13.8 | 158.48 | 200 | 12.986 | 50 | 2.804 | 10 | 正常
9 | 光大环保能源（惠东）有限公司 | #2烟囱 | 1506652.875 | 17.438 | 151.609 | 200 | 17.329 | 50 | 3.161 | 10 | 正常
10 | 惠州市瑞能热力有限公司 | 锅炉烟窗 | 3078051.84 | 35.626 | 22.87 | 200 | 1.82 | 35 | 2.75 | 10 | 正常
10 | 惠州市瑞能热力有限公司 | 锅炉废气排放口2# | 23328 | 0.27 | 13.51 | 150 | - | - | - | - | 停机
11 | 惠州深能源丰达电力有限公司 | 1号机废气排放口 | 730878.875 | 8.459 | 0 | 50 | 0 | 35 | 3.32 | 5 | 停机
11 | 惠州深能源丰达电力有限公司 | 2号机废气排放口 | 0 | 0 | 0 | 50 | 0 | 35 | 0 | 5 | 停机
11 | 惠州深能源丰达电力有限公司 | 5号机组废气排放口 | 37598.966 | 0.451 | 12.618 | 50 | 1.752 | 35 | 19.043 | 5 | 停机
11 | 惠州深能源丰达电力有限公司 | 6号机组废气排放口 | 38510141.422 | 459.957 | 26.208 | 50 | 0.01 | 35 | 0.464 | 5 | 正常
11 | 惠州深能源丰达电力有限公司 | 1号启动锅炉废气排放口 | 9102.708 | 0.108 | 11.7 | 50 | 1.057 | 35 | 50.354 | 10 | 停机
11 | 惠州深能源丰达电力有限公司 | 2号启动锅炉废气排放口 | 0 | 0 | 113.217 | 50 | 2.946 | 35 | 68.93 | 10 | 停机
12 | 广东惠州天然气发电有限公司 | 2号发电机组烟囱 | 691.2 | 28.8 | 157.989 | 50 | - | - | - | - | 停机
12 | 广东惠州天然气发电有限公司 | 1号发电机组烟囱 | 6325637.76 | 73.213 | 126.958 | 50 | - | - | - | - | 停机
12 | 广东惠州天然气发电有限公司 | 3号发电机组烟囱 | 0 | 0 | 77.45 | 50 | - | - | - | - | 停机
12 | 广东惠州天然气发电有限公司 | 4号发电机组烟囱 | -139259.52 | -1.612 | 22.32 | 50 | - | - | - | - | 停机
12 | 广东惠州天然气发电有限公司 | 5号发电机组烟囱 | 43546602.24 | 504.012 | 18.38 | 50 | - | - | - | - | 正常
12 | 广东惠州天然气发电有限公司 | 6号发电机组烟囱 | -396411.84 | -4.588 | 593.51 | 50 | - | - | - | - | 停机
13 | 宝武镁业（惠州）有限公司 | 工业窑炉燃烧废气排放口 | 174528 | 2.02 | 58.01 | 120 | 4.44 | 850 | 3.54 | 100 | 正常
14 | 惠州塔牌水泥有限公司 | 二线窑尾 | 12609984 | 145.949 | 240.102 | 320 | 5.795 | 100 | 4.446 | 20 | 正常
14 | 惠州塔牌水泥有限公司 | 一线窑头 | 4578375 | 52.99 | - | - | - | - | 9.548 | 20 | 正常
14 | 惠州塔牌水泥有限公司 | 一线窑尾 | 10521248 | 121.774 | 200.134 | 320 | 16.422 | 100 | 2.453 | 20 | 正常
14 | 惠州塔牌水泥有限公司 | 二线窑头 | 7266378 | 84.102 | - | - | - | - | 10.218 | 20 | 正常
15 | 南亚塑胶工业(惠州)有限公司 | 1#锅炉烟气排放口（A1） | 1157846.4 | 13.401 | 36.07 | 50 | 2.11 | 35 | 1.64 | 10 | 正常
15 | 南亚塑胶工业(惠州)有限公司 | 7#有机废气排放口（B7） | 753745.188 | 8.724 | - | - | - | - | 1.493 | 10 | 正常
15 | 南亚塑胶工业(惠州)有限公司 | 15#有机废气排放口（B15） | 290467.594 | 3.362 | - | - | - | - | 0.099 | 10 | 正常
15 | 南亚塑胶工业(惠州)有限公司 | 3#粉尘排放口（C3） | 2560.873 | 0.03 | - | - | - | - | 0.792 | 10 | 正常
15 | 南亚塑胶工业(惠州)有限公司 | 2#锅炉烟气排放口（A2） | 128992.8 | 5374.7 | 0.3 | 150 | - | - | - | - | 正常
16 | 广东惠州平海发电厂有限公司 | 1号锅炉废气排放口 | 44072734.245 | 521.501 | 35.668 | 100 | 24.586 | 50 | 1.055 | 20 | 正常
16 | 广东惠州平海发电厂有限公司 | 2号锅炉废气排放口 | 40329073.2 | 478.834 | 36.494 | 100 | 19.375 | 50 | 1.636 | 20 | 正常
17 | 旭硝子显示玻璃（惠州）有限公司 | 四期炉窑废气排放口 | 390607 | 4.521 | 256.71 | 550 | 5.421 | 280 | 0.628 | 30 | 正常
17 | 旭硝子显示玻璃（惠州）有限公司 | 一期熔窑废气排放口 | 408238.281 | 4.725 | 236.336 | 550 | 1.232 | 400 | 0.454 | 30 | 正常
17 | 旭硝子显示玻璃（惠州）有限公司 | 三期熔窑废气排放口 | 616896 | 7.14 | 245.96 | 550 | 1.97 | 400 | 1.22 | 30 | 正常
17 | 旭硝子显示玻璃（惠州）有限公司 | 二期熔窑废气排放口 | 431364.906 | 4.993 | 268.045 | 550 | 14.673 | 400 | 1.356 | 30 | 正常
18 | 中海油惠州石化有限公司 | 燃油燃气锅炉烟囱 | 586125.875 | 6.784 | 171.96 | 200 | 5.353 | 200 | 1.416 | 30 | 正常
18 | 中海油惠州石化有限公司 | 燃油燃气锅炉烟囱 2 | 987167.438 | 11.426 | 56.655 | 200 | 4.838 | 200 | 6.336 | 30 | 正常
18 | 中海油惠州石化有限公司 | 硫磺（1）排气筒 | 132344.234 | 1.532 | 24.961 | - | 16.914 | 100 | - | - | 正常
18 | 中海油惠州石化有限公司 | 蜡油加裂排气筒 | 1072157 | 12.409 | 63.038 | 100 | - | - | - | - | 正常
18 | 中海油惠州石化有限公司 | 煤柴油加裂排气筒 | 690976.5 | 7.997 | 40.702 | 100 | - | - | - | - | 正常
18 | 中海油惠州石化有限公司 | 制氢（1）排气筒 | 3012922.25 | 34.872 | 87.97 | 100 | - | - | - | - | 正常
18 | 中海油惠州石化有限公司 | 制氢（2）排气筒 | 4218739.5 | 48.828 | 91.888 | 100 | - | - | - | - | 正常
18 | 中海油惠州石化有限公司 | 重整（I）排气筒 | 4755689 | 55.043 | 70.874 | 100 | - | - | - | - | 正常
18 | 中海油惠州石化有限公司 | 芳烃联合（1）排气筒 | 5748099.5 | 66.529 | 49.594 | 100 | - | - | - | - | 正常
18 | 中海油惠州石化有限公司 | 芳烃联合（2）排气筒 | 1250892.5 | 14.478 | 43.793 | 100 | - | - | - | - | 正常
18 | 中海油惠州石化有限公司 | 芳烃联合2排气筒 | 1837375.625 | 21.266 | 34.404 | 100 | - | - | - | - | 正常
18 | 中海油惠州石化有限公司 | 焦化（1）排气筒 | 1234505.125 | 14.288 | 77.461 | 100 | - | - | - | - | 正常
18 | 中海油惠州石化有限公司 | 焦化（2）排气筒 | 1695543.25 | 19.624 | 75.211 | 100 | - | - | - | - | 正常
18 | 中海油惠州石化有限公司 | 催化裂化（1）排气筒 | 3416048.25 | 142335.328 | - | - | 0.932 | 50 | 14.605 | 30 | 正常
18 | 中海油惠州石化有限公司 | 煅烧焦烟囱 | - | - | - | - | - | - | 0 | 10 | 停机
18 | 中海油惠州石化有限公司 | 常减压（1）烟囱 | 4124487 | 47.737 | 38.022 | 100 | - | - | - | - | 正常
18 | 中海油惠州石化有限公司 | 3#燃油燃气锅炉烟道 | 1569714 | 18.168 | 40.07 | 100 | 7.274 | 50 | 0.451 | 20 | 正常
18 | 中海油惠州石化有限公司 | 航煤加氢129排气筒 | 377487.969 | 4.369 | 28.217 | 100 | - | - | - | - | 正常
18 | 中海油惠州石化有限公司 | 硫磺（II）134排气筒 | 2282740.5 | 26.421 | - | - | 30.121 | 100 | - | - | 正常
18 | 中海油惠州石化有限公司 | 催化裂化（II）123排气筒 | 12913734 | 149.464 | 36.404 | 100 | 3.075 | 50 | 6.401 | 30 | 正常
18 | 中海油惠州石化有限公司 | 渣油加氢133排气筒 | 308774.156 | 3.574 | 57.375 | 100 | - | - | - | - | 正常
18 | 中海油惠州石化有限公司 | 常减压（II）121排气筒 | 2915317.5 | 33.742 | 26.044 | 100 | 10.27 | 50 | 7.359 | 20 | 正常
18 | 中海油惠州石化有限公司 | 重装（II）127排气筒 | 3259859.25 | 37.73 | 73.915 | 100 | 0.596 | 50 | 0.645 | 20 | 正常
18 | 中海油惠州石化有限公司 | 煤制氢硫磺排气筒 | 937699.562 | 10.853 | - | - | 1.801 | 100 | - | - | 正常
18 | 中海油惠州石化有限公司 | 煤制氢蒸汽过热炉排气筒 | 54709.348 | 0.633 | 6.303 | 100 | - | - | - | - | 正常
18 | 中海油惠州石化有限公司 | 燃气轮机排气筒 | 4136834.75 | 47.88 | 25.537 | 50 | 1.323 | 35 | 0.436 | 5 | 正常
18 | 中海油惠州石化有限公司 | 高压加氢裂化装置（II）加热炉排气 | 1778204.75 | 20.581 | 48.704 | 100 | 1.046 | 50 | 0.3 | 20 | 正常
18 | 中海油惠州石化有限公司 | 丙烯酸及酯废水焚烧炉排气筒 | 0 | 0 | 0 | 300 | 0 | 100 | 0 | 30 | 停机
18 | 中海油惠州石化有限公司 | 重整（Ⅲ）排气筒 | 9007648 | 104.255 | 32.311 | 100 | 0.567 | 50 | 0 | 20 | 正常
18 | 中海油惠州石化有限公司 | 芳烃联合（Ⅱ）排气筒 | 9137872 | 105.762 | 53.696 | 100 | 1.122 | 50 | 0.05 | 20 | 正常
19 | 中海壳牌石油化工有限公司 | UT1装置燃油锅炉F-8105/06/07/08排气筒 | 11182417 | 129.43 | 79.91 | 200 | 46.56 | 200 | 6.54 | 30 | 正常
19 | 中海壳牌石油化工有限公司 | UT2装置辅助蒸汽锅炉B-401A排气筒 | 2780400 | 32.18 | 164.95 | 200 | 93.99 | 200 | 9.91 | 30 | 正常
19 | 中海壳牌石油化工有限公司 | UT2装置辅助蒸汽锅炉B-401C-1#排气筒 | 1509460 | 17.47 | 59.71 | 200 | 57.21 | 200 | 15.97 | 30 | 正常
19 | 中海壳牌石油化工有限公司 | UT2装置辅助蒸汽锅炉B-401C-2#排气筒 | 581973 | 6.73 | 52.26 | 200 | 49.36 | 200 | 18.79 | 30 | 正常
19 | 中海壳牌石油化工有限公司 | UT2装置辅助蒸汽锅炉B-401D排气筒 | 4777577 | 58.12 | 55.98 | 100 | 22.53 | 35 | 1.22 | 5 | 正常
19 | 中海壳牌石油化工有限公司 | SMPO2装置废液焚烧炉A-9302排气筒 | 1501307.25 | 17.37 | 76.43 | 300 | 0.88 | 100 | 5.04 | 30 | 正常
19 | 中海壳牌石油化工有限公司 | UT1装置固废焚烧炉F-9401排气筒 | 2322.11 | 0.03 | 258.12 | 300 | 196.2 | 100 | 260.43 | 30 | 停机
19 | 中海壳牌石油化工有限公司 | UT1装置污水处理场废气处理设施A-9230排气筒 | 906205.44 | 10.49 | - | - | - | - | - | - | 正常
19 | 中海壳牌石油化工有限公司 | UT1装置废液焚烧炉A-9301排气筒 | 2941379.5 | 34.04 | 139.82 | 300 | 0.83 | 200 | 1.98 | 30 | 正常
19 | 中海壳牌石油化工有限公司 | LOP2装置裂解炉F-190排气筒 | 1955968.87 | 22.63 | 77.01 | 100 | - | - | - | - | 正常
19 | 中海壳牌石油化工有限公司 | UT1装置燃气轮机GT-8161排气筒 | 10652911 | 123.29 | 66.44 | 120 | 3.12 | 100 | 2.3 | 10 | 正常
19 | 中海壳牌石油化工有限公司 | SMPO1装置热油炉F-5301A/B/C排气筒 | 6864577 | 79.45 | 58.09 | 100 | 0 | 50 | 2.53 | 20 | 正常
19 | 中海壳牌石油化工有限公司 | UT2装置燃气轮机GT-201排气筒 | 18697100 | 225.81 | 37.53 | 50 | - | - | - | - | 正常
19 | 中海壳牌石油化工有限公司 | POD2装置废液焚烧炉A-2962排气筒 | 146993.75 | 1.7 | 46.74 | 300 | 0.02 | 100 | 1.18 | 30 | 正常
19 | 中海壳牌石油化工有限公司 | SMPO2装置热油炉F-5301A/B/C排气筒 | 7430500 | 86 | 37.06 | 100 | 0 | 50 | 2.58 | 20 | 正常
19 | 中海壳牌石油化工有限公司 | LOP1装置裂解炉F-1100排气筒 | 1407642.5 | 16.29 | 71.74 | 100 | - | - | - | - | 正常
19 | 中海壳牌石油化工有限公司 | UT2装置辅助蒸汽锅炉B-401B-1#排气筒 | 218860 | 2.53 | 285.61 | 200 | 149.66 | 200 | 14.68 | 30 | 正常
19 | 中海壳牌石油化工有限公司 | UT2装置辅助蒸汽锅炉B-401B-2#排气筒 | 141604 | 1.63 | 394.42 | 200 | 176.61 | 200 | 17.41 | 30 | 正常
20 | 光大环保能源（龙门）有限公司 | 一号废气排放口 | 1493563.88 | 17.29 | 149.118 | 200 | 44.808 | 50 | 2.416 | 10 | 正常
20 | 光大环保能源（龙门）有限公司 | 二号废气排放口 | 1228538 | 14.22 | 125.341 | 200 | 43.744 | 50 | 1.965 | 10 | 正常
21 | 惠州绿色动力再生能源有限公司 | 焚烧废气排放口3# | 35940.44 | 0.41 | 63.816 | 80 | 1.934 | 30 | 252.669 | 8 | 停机
21 | 惠州绿色动力再生能源有限公司 | 焚烧废气排放口4# | 3305319.75 | 38.26 | 77.629 | 80 | 19.564 | 30 | 1.213 | 8 | 正常
21 | 惠州绿色动力再生能源有限公司 | 焚烧废气排放口1# | 1134621.38 | 13.13 | 138.983 | 80 | 0.141 | 30 | 8.79 | 8 | 停机
21 | 惠州绿色动力再生能源有限公司 | 焚烧废气排放口2# | 1995729.5 | 23.1 | 74.653 | 80 | 25.25 | 30 | 3.09 | 8 | 正常
22 | 三菱化学化工原料（惠州）有限公司 | 废气排放口 | 899573.688 | 10.412 | 0.037 | 100 | 0 | 50 | 3.908 | 20 | 停机
23 | 惠州李长荣橡胶有限公司 | RTO | 2776883.75 | 32.76 | 0 | 100 | 0 | 50 | 0 | 20 | 正常
24 | 惠州绿色动力环保有限公司 | 焚烧废气排放口#1 | 1794842.25 | 20.774 | 68.247 | 250 | 20.64 | 80 | 2.355 | 10 | 正常
24 | 惠州绿色动力环保有限公司 | 焚烧废气排放口#2 | 2003113.25 | 23.184 | 76.625 | 250 | 21.455 | 80 | 1.894 | 10 | 正常
24 | 惠州绿色动力环保有限公司 | 焚烧废气排放口#3 | 2577092.25 | 29.828 | 3.203 | 250 | 4.063 | 80 | 10.443 | 10 | 停机
25 | 国能（惠州）热电有限责任公司 | 综合监控点 | 46275132 | 535.592 | 33.44 | 100 | 23.118 | 50 | 0.697 | 20 | 正常
26 | 华润水泥（惠州）有限公司 | 总排放口 | 8684415 | 100.514 | 260.88 | 320 | 1.49 | 100 | 4.21 | 20 | 正常
26 | 华润水泥（惠州）有限公司 | 窑头 | 6890916.5 | 79.756 | - | - | - | - | 0.337 | 20 | 正常