## Sheet1
监测日期：2024-12-01
序号 | 企业名称 | 监控点名称 | 烟气量(M3) | 烟气流量（M3/s） | 氮氧化物(mg/M3) |  | 二氧化硫(mg/M3) |  | 烟尘(mg/M3) |  | 生产状态
[5 empty] | 浓度 | 限值 | 浓度 | 限值 | 浓度 | 限值
1 | 惠州市光大水泥企业有限公司光华水泥厂 | A线窑尾 | 13434546 | 155.492 | 159.435 | 320 | 12.347 | 100 | 0.472 | 20 | 正常
1 | 惠州市光大水泥企业有限公司光华水泥厂 | B线窑尾 | 15307938 | 179.164 | 153.318 | 320 | 30.136 | 100 | 1.74 | 20 | 正常
1 | 惠州市光大水泥企业有限公司光华水泥厂 | A线窑头烟囱 | 6550021 | 75.81 | - | - | - | - | 9.334 | 20 | 正常
1 | 惠州市光大水泥企业有限公司光华水泥厂 | B线窑头烟囱 | 8049039.5 | 93.16 | - | - | - | - | 5.539 | 20 | 正常
2 | 广东展宏钢铁有限公司 | 电炉废气排放口 | 2845003.25 | 118541.781 | - | - | - | - | 0.128 | 15 | 正常
2 | 广东展宏钢铁有限公司 | 电炉废气排放口#2 | 21010282 | 243.175 | - | - | - | - | 0.864 | 15 | 正常
3 | 惠州固力水泥集团有限公司博罗分公司 | 排放口（窑头） | 182254.156 | 2.109 | - | - | - | - | 0 | 20 | 停机
3 | 惠州固力水泥集团有限公司博罗分公司 | 总排放口（窑尾） | 376765.969 | 4.361 | 65.154 | 320 | 26.638 | 100 | 0 | 20 | 停机
4 | 惠州东江威立雅环境服务有限公司 | 焚烧炉废气排放口 | 693379.125 | 8.025 | 113.989 | 300 | 4.033 | 100 | 2.186 | 30 | 正常
5 | 惠州福和纸业有限公司 | 锅炉废气排放口1# | 14521248 | 168.07 | 2.12 | 200 | 0 | 200 | 0.97 | 30 | 正常
5 | 惠州福和纸业有限公司 | 锅炉废气排放口2# | 864 | 0.01 | 1.5 | 150 | - | - | - | - | 正常
6 | 惠州市光大水泥企业有限公司 | A线旋窑窑尾处理后排口 | 7288264 | 84.355 | 124.558 | 320 | 39.211 | 100 | 2.086 | 20 | 正常
6 | 惠州市光大水泥企业有限公司 | B线旋窑窑尾处理后排口 | 11905439 | 137.794 | 165.727 | 320 | 37.329 | 100 | 1.126 | 20 | 正常
6 | 惠州市光大水泥企业有限公司 | A线窑头烟窗 | 9510705 | 110.078 | - | - | - | - | 1.711 | 20 | 正常
6 | 惠州市光大水泥企业有限公司 | B线窑头烟窗 | 6656020.5 | 77.037 | - | - | - | - | 4.724 | 20 | 正常
7 | 惠州广惠能源有限公司 | 焚烧炉烟气排放口3# | 3465987 | 40.446 | 114.518 | 200 | 19.937 | 50 | 5.892 | 10 | 正常
7 | 惠州广惠能源有限公司 | 焚烧炉烟气排放口2# | 3353883 | 39.154 | 110.14 | 200 | 6.701 | 50 | 6.456 | 10 | 正常
7 | 惠州广惠能源有限公司 | 焚烧炉烟气排放口1# | 5100387 | 59.521 | 257.138 | 200 | 911.801 | 50 | 180.556 | 10 | 停机
8 | 光大环保能源（博罗）有限公司 | 3# | 1154704.63 | 13.37 | 109.408 | 200 | 13.496 | 35 | 3.908 | 10 | 正常
8 | 光大环保能源（博罗）有限公司 | 1# | 1223656.75 | 14.16 | 110.12 | 200 | 7.688 | 35 | 3.329 | 10 | 正常
8 | 光大环保能源（博罗）有限公司 | 2# | 1258343.38 | 14.56 | 112.184 | 200 | 4.757 | 35 | 1.62 | 10 | 正常
8 | 光大环保能源（博罗）有限公司 | 4# | 3205659.75 | 37.1 | 113.679 | 200 | 19.627 | 35 | 0.449 | 10 | 正常
9 | 光大环保能源（惠东）有限公司 | #3烟囱 | 2014658.25 | 23.318 | 158.167 | 200 | 21.286 | 50 | 5.169 | 10 | 正常
9 | 光大环保能源（惠东）有限公司 | #1烟囱 | 1218436 | 14.102 | 148.182 | 200 | 13.139 | 50 | 2.478 | 10 | 正常
9 | 光大环保能源（惠东）有限公司 | #2烟囱 | 1541105.625 | 17.837 | 143.976 | 200 | 8.301 | 50 | 2.848 | 10 | 正常
10 | 惠州市瑞能热力有限公司 | 锅炉烟窗 | 1101885.12 | 12.753 | 0.63 | 200 | 0.01 | 35 | 1.93 | 10 | 正常
10 | 惠州市瑞能热力有限公司 | 锅炉废气排放口2# | 24192 | 0.28 | 7.29 | 150 | - | - | - | - | 停机
11 | 惠州深能源丰达电力有限公司 | 1号机废气排放口 | 685505.25 | 7.934 | 0.001 | 50 | 0 | 35 | 3.228 | 5 | 停机
11 | 惠州深能源丰达电力有限公司 | 2号机废气排放口 | 0 | 0 | 0 | 50 | 0 | 35 | 0 | 5 | 停机
11 | 惠州深能源丰达电力有限公司 | 5号机组废气排放口 | 1502995.742 | 18.204 | 34.293 | 50 | 2.82 | 35 | 13.603 | 5 | 正常
11 | 惠州深能源丰达电力有限公司 | 6号机组废气排放口 | 4881675.518 | 56.509 | 26.282 | 50 | 0.237 | 35 | 3.565 | 5 | 正常
11 | 惠州深能源丰达电力有限公司 | 1号启动锅炉废气排放口 | 5898.402 | 0.07 | 0 | 50 | 4.554 | 35 | 32.166 | 10 | 停机
11 | 惠州深能源丰达电力有限公司 | 2号启动锅炉废气排放口 | 25081.601 | 0.297 | 50.706 | 50 | 0.07 | 35 | 1.463 | 10 | 正常
12 | 广东惠州天然气发电有限公司 | 2号发电机组烟囱 | 282381.12 | 11765.88 | 29.607 | 50 | - | - | - | - | 停机
12 | 广东惠州天然气发电有限公司 | 1号发电机组烟囱 | 127586.88 | 1.477 | 93.814 | 50 | - | - | - | - | 停机
12 | 广东惠州天然气发电有限公司 | 3号发电机组烟囱 | 61724.16 | 0.714 | 50.97 | 50 | - | - | - | - | 停机
12 | 广东惠州天然气发电有限公司 | 4号发电机组烟囱 | -251821.44 | -2.915 | 13.9 | 50 | - | - | - | - | 停机
12 | 广东惠州天然气发电有限公司 | 5号发电机组烟囱 | 43857927.36 | 507.615 | 18.4 | 50 | - | - | - | - | 正常
12 | 广东惠州天然气发电有限公司 | 6号发电机组烟囱 | -360063.36 | -4.167 | 2.27 | 50 | - | - | - | - | 停机
13 | 宝武镁业（惠州）有限公司 | 工业窑炉燃烧废气排放口 | 151200 | 1.75 | 57.65 | 120 | 1.66 | 850 | 4.42 | 100 | 正常
14 | 惠州塔牌水泥有限公司 | 二线窑尾 | 11125803 | 128.771 | 223.212 | 320 | 5.637 | 100 | 9.082 | 20 | 正常
14 | 惠州塔牌水泥有限公司 | 一线窑头 | 3902376 | 45.166 | - | - | - | - | 8.996 | 20 | 正常
14 | 惠州塔牌水泥有限公司 | 一线窑尾 | 11261071 | 130.336 | 244.118 | 320 | 11.383 | 100 | 1.362 | 20 | 正常
14 | 惠州塔牌水泥有限公司 | 二线窑头 | 6183899 | 71.573 | - | - | - | - | 9.642 | 20 | 正常
15 | 南亚塑胶工业(惠州)有限公司 | 1#锅炉烟气排放口（A1） | 1054857.6 | 12.209 | 23.87 | 50 | 1.84 | 35 | 1.11 | 10 | 正常
15 | 南亚塑胶工业(惠州)有限公司 | 7#有机废气排放口（B7） | 31261.975 | 0.362 | - | - | - | - | 0.817 | 10 | 正常
15 | 南亚塑胶工业(惠州)有限公司 | 15#有机废气排放口（B15） | 15062.131 | 0.174 | - | - | - | - | 0.437 | 10 | 正常
15 | 南亚塑胶工业(惠州)有限公司 | 3#粉尘排放口（C3） | 2857.453 | 0.033 | - | - | - | - | 0.747 | 10 | 正常
15 | 南亚塑胶工业(惠州)有限公司 | 2#锅炉烟气排放口（A2） | 120721.224 | 5030.051 | 72 | 150 | - | - | - | - | 正常
16 | 广东惠州平海发电厂有限公司 | 1号锅炉废气排放口 | 55175149.191 | 650.711 | 36.305 | 100 | 20.792 | 50 | 2.878 | 20 | 正常
16 | 广东惠州平海发电厂有限公司 | 2号锅炉废气排放口 | 51181260.618 | 605.545 | 39.089 | 100 | 21.469 | 50 | 2.123 | 20 | 正常
17 | 旭硝子显示玻璃（惠州）有限公司 | 四期炉窑废气排放口 | 392074 | 4.538 | 260.95 | 550 | 4.982 | 280 | 0.61 | 30 | 正常
17 | 旭硝子显示玻璃（惠州）有限公司 | 一期熔窑废气排放口 | 405009.844 | 4.688 | 237.658 | 550 | 1.224 | 400 | 0.458 | 30 | 正常
17 | 旭硝子显示玻璃（惠州）有限公司 | 三期熔窑废气排放口 | 612576 | 7.09 | 244.9 | 550 | 1.92 | 400 | 1.09 | 30 | 正常
17 | 旭硝子显示玻璃（惠州）有限公司 | 二期熔窑废气排放口 | 427450.188 | 4.947 | 276.13 | 550 | 25.976 | 400 | 1.243 | 30 | 正常
18 | 中海油惠州石化有限公司 | 燃油燃气锅炉烟囱 | 552830 | 6.398 | 154.446 | 200 | 4.844 | 200 | 1.42 | 30 | 正常
18 | 中海油惠州石化有限公司 | 燃油燃气锅炉烟囱 2 | 1003314.5 | 11.612 | 54.331 | 200 | 4.925 | 200 | 6.234 | 30 | 正常
18 | 中海油惠州石化有限公司 | 硫磺（1）排气筒 | 133465.656 | 1.545 | 24.275 | - | 17.038 | 100 | - | - | 正常
18 | 中海油惠州石化有限公司 | 蜡油加裂排气筒 | 1081082.25 | 12.512 | 61.294 | 100 | - | - | - | - | 正常
18 | 中海油惠州石化有限公司 | 煤柴油加裂排气筒 | 740250.688 | 8.568 | 37.323 | 100 | - | - | - | - | 正常
18 | 中海油惠州石化有限公司 | 制氢（1）排气筒 | 3399250.5 | 39.343 | 75.422 | 100 | - | - | - | - | 正常
18 | 中海油惠州石化有限公司 | 制氢（2）排气筒 | 4173481 | 48.304 | 81.252 | 100 | - | - | - | - | 正常
18 | 中海油惠州石化有限公司 | 重整（I）排气筒 | 4315054.5 | 49.943 | 59.335 | 100 | - | - | - | - | 正常
18 | 中海油惠州石化有限公司 | 芳烃联合（1）排气筒 | 5851176 | 67.722 | 45.194 | 100 | - | - | - | - | 正常
18 | 中海油惠州石化有限公司 | 芳烃联合（2）排气筒 | 1277743 | 14.789 | 37.904 | 100 | - | - | - | - | 正常
18 | 中海油惠州石化有限公司 | 芳烃联合2排气筒 | 1875434.25 | 21.706 | 32.919 | 100 | - | - | - | - | 正常
18 | 中海油惠州石化有限公司 | 焦化（1）排气筒 | 1259866 | 14.582 | 75.324 | 100 | - | - | - | - | 正常
18 | 中海油惠州石化有限公司 | 焦化（2）排气筒 | 1727394.125 | 19.993 | 71.698 | 100 | - | - | - | - | 正常
18 | 中海油惠州石化有限公司 | 催化裂化（1）排气筒 | 3402585.25 | 141774.406 | - | - | 1.174 | 50 | 12.39 | 30 | 正常
18 | 中海油惠州石化有限公司 | 煅烧焦烟囱 | - | - | - | - | - | - | 0 | 10 | 停机
18 | 中海油惠州石化有限公司 | 常减压（1）烟囱 | 4071518.25 | 47.124 | 37.029 | 100 | - | - | - | - | 正常
18 | 中海油惠州石化有限公司 | 3#燃油燃气锅炉烟道 | 1678764.375 | 19.43 | 40.256 | 100 | 6.635 | 50 | 0.464 | 20 | 正常
18 | 中海油惠州石化有限公司 | 航煤加氢129排气筒 | 388541.812 | 4.497 | 26.732 | 100 | - | - | - | - | 正常
18 | 中海油惠州石化有限公司 | 硫磺（II）134排气筒 | 2233340 | 25.849 | - | - | 29.499 | 100 | - | - | 正常
18 | 中海油惠州石化有限公司 | 催化裂化（II）123排气筒 | 13235852 | 153.193 | 32.249 | 100 | 4.282 | 50 | 6.518 | 30 | 正常
18 | 中海油惠州石化有限公司 | 渣油加氢133排气筒 | 407562.75 | 4.717 | 54.302 | 100 | - | - | - | - | 正常
18 | 中海油惠州石化有限公司 | 常减压（II）121排气筒 | 2961184.5 | 34.273 | 26.969 | 100 | 10.942 | 50 | 7.72 | 20 | 正常
18 | 中海油惠州石化有限公司 | 重装（II）127排气筒 | 3248399.25 | 37.597 | 64.392 | 100 | 0.687 | 50 | 0.74 | 20 | 正常
18 | 中海油惠州石化有限公司 | 煤制氢硫磺排气筒 | 942051.812 | 10.903 | - | - | 1.238 | 100 | - | - | 正常
18 | 中海油惠州石化有限公司 | 煤制氢蒸汽过热炉排气筒 | 67144.226 | 0.777 | 5.366 | 100 | - | - | - | - | 正常
18 | 中海油惠州石化有限公司 | 燃气轮机排气筒 | 4110100 | 47.571 | 22.612 | 50 | 1.157 | 35 | 0.409 | 5 | 正常
18 | 中海油惠州石化有限公司 | 高压加氢裂化装置（II）加热炉排气 | 1780599.625 | 20.609 | 44.821 | 100 | 0.976 | 50 | 0.301 | 20 | 正常
18 | 中海油惠州石化有限公司 | 丙烯酸及酯废水焚烧炉排气筒 | 0 | 0 | 0 | 300 | 0 | 100 | 0 | 30 | 停机
18 | 中海油惠州石化有限公司 | 重整（Ⅲ）排气筒 | 8903627 | 103.051 | 30.291 | 100 | 0.529 | 50 | 0.098 | 20 | 正常
18 | 中海油惠州石化有限公司 | 芳烃联合（Ⅱ）排气筒 | 9437610 | 109.232 | 48.897 | 100 | 1.054 | 50 | 0.053 | 20 | 正常
19 | 中海壳牌石油化工有限公司 | UT1装置燃油锅炉F-8105/06/07/08排气筒 | 11329589 | 131.13 | 82.43 | 200 | 41.48 | 200 | 7.53 | 30 | 正常
19 | 中海壳牌石油化工有限公司 | UT2装置辅助蒸汽锅炉B-401A排气筒 | 2591100 | 29.98 | 140.15 | 200 | 57.13 | 200 | 4.23 | 30 | 正常
19 | 中海壳牌石油化工有限公司 | UT2装置辅助蒸汽锅炉B-401C-1#排气筒 | 1429350 | 16.54 | 59.67 | 200 | 51.77 | 200 | 13.29 | 30 | 正常
19 | 中海壳牌石油化工有限公司 | UT2装置辅助蒸汽锅炉B-401C-2#排气筒 | 603823 | 6.98 | 52.17 | 200 | 43.84 | 200 | 15.66 | 30 | 正常
19 | 中海壳牌石油化工有限公司 | UT2装置辅助蒸汽锅炉B-401D排气筒 | 4267484.5 | 49.39 | 68.44 | 100 | 3.73 | 35 | 1.34 | 5 | 正常
19 | 中海壳牌石油化工有限公司 | SMPO2装置废液焚烧炉A-9302排气筒 | 1465468.37 | 16.96 | 60.8 | 300 | 2.01 | 100 | 4.92 | 30 | 正常
19 | 中海壳牌石油化工有限公司 | UT1装置固废焚烧炉F-9401排气筒 | 2137.26 | 0.02 | 354.66 | 300 | 210.73 | 100 | 136.86 | 30 | 停机
19 | 中海壳牌石油化工有限公司 | UT1装置污水处理场废气处理设施A-9230排气筒 | 881534.75 | 10.2 | - | - | - | - | - | - | 正常
19 | 中海壳牌石油化工有限公司 | UT1装置废液焚烧炉A-9301排气筒 | 3386975.5 | 39.2 | 125.38 | 300 | 1.56 | 200 | 2.08 | 30 | 正常
19 | 中海壳牌石油化工有限公司 | LOP2装置裂解炉F-190排气筒 | 1978673.37 | 22.9 | 66.7 | 100 | - | - | - | - | 正常
19 | 中海壳牌石油化工有限公司 | UT1装置燃气轮机GT-8161排气筒 | 10569445 | 122.33 | 64.35 | 120 | 4.17 | 100 | 2.32 | 10 | 正常
19 | 中海壳牌石油化工有限公司 | SMPO1装置热油炉F-5301A/B/C排气筒 | 7029140.5 | 81.36 | 55.57 | 100 | 0 | 50 | 2.75 | 20 | 正常
19 | 中海壳牌石油化工有限公司 | UT2装置燃气轮机GT-201排气筒 | 19284400 | 223.19 | 32.56 | 50 | - | - | - | - | 正常
19 | 中海壳牌石油化工有限公司 | POD2装置废液焚烧炉A-2962排气筒 | 150066.5 | 1.74 | 36.78 | 300 | 0.01 | 100 | 1.1 | 30 | 正常
19 | 中海壳牌石油化工有限公司 | SMPO2装置热油炉F-5301A/B/C排气筒 | 7768550 | 89.91 | 34.58 | 100 | 0 | 50 | 2.41 | 20 | 正常
19 | 中海壳牌石油化工有限公司 | LOP1装置裂解炉F-1100排气筒 | 1436486.75 | 16.63 | 68.17 | 100 | - | - | - | - | 正常
19 | 中海壳牌石油化工有限公司 | UT2装置辅助蒸汽锅炉B-401B-1#排气筒 | 182788 | 2.11 | 290.27 | 200 | 101.78 | 200 | 27.75 | 30 | 正常
19 | 中海壳牌石油化工有限公司 | UT2装置辅助蒸汽锅炉B-401B-2#排气筒 | 142267 | 1.64 | 398.83 | 200 | 115.27 | 200 | 16.27 | 30 | 正常
20 | 光大环保能源（龙门）有限公司 | 一号废气排放口 | 1438854 | 16.65 | 110.658 | 200 | 43.564 | 50 | 3.73 | 10 | 正常
20 | 光大环保能源（龙门）有限公司 | 二号废气排放口 | 1176489.25 | 13.62 | 110.714 | 200 | 45.975 | 50 | 2.845 | 10 | 正常
21 | 惠州绿色动力再生能源有限公司 | 焚烧废气排放口3# | 31326.04 | 0.36 | 103.896 | 80 | 0.025 | 30 | 1.048 | 8 | 停机
21 | 惠州绿色动力再生能源有限公司 | 焚烧废气排放口4# | 3122577 | 36.14 | 76.457 | 80 | 24.501 | 30 | 1.251 | 8 | 正常
21 | 惠州绿色动力再生能源有限公司 | 焚烧废气排放口1# | 0.34 | 0 | 175.866 | 80 | 0.011 | 30 | 7.904 | 8 | 停机
21 | 惠州绿色动力再生能源有限公司 | 焚烧废气排放口2# | 3368323.25 | 38.99 | 76.623 | 80 | 27.013 | 30 | 2.397 | 8 | 正常
22 | 三菱化学化工原料（惠州）有限公司 | 废气排放口 | 885112.25 | 10.244 | 0.022 | 100 | 0.243 | 50 | 3.342 | 20 | 停机
23 | 惠州李长荣橡胶有限公司 | RTO | 2828196.25 | 33.287 | 0 | 100 | 0 | 50 | 0 | 20 | 正常
24 | 惠州绿色动力环保有限公司 | 焚烧废气排放口#1 | 1774272.25 | 20.536 | 75.501 | 250 | 20.512 | 80 | 2.048 | 10 | 正常
24 | 惠州绿色动力环保有限公司 | 焚烧废气排放口#2 | 2023696.125 | 23.422 | 75.341 | 250 | 14.182 | 80 | 1.664 | 10 | 正常
24 | 惠州绿色动力环保有限公司 | 焚烧废气排放口#3 | 2503852.75 | 28.98 | 2.978 | 250 | 6.256 | 80 | 9.947 | 10 | 停机
25 | 国能（惠州）热电有限责任公司 | 综合监控点 | 46594908 | 539.293 | 34.149 | 100 | 23.452 | 50 | 0.545 | 20 | 正常
26 | 华润水泥（惠州）有限公司 | 总排放口 | 8683346 | 100.502 | 267.66 | 320 | 0 | 100 | 4.4 | 20 | 正常
26 | 华润水泥（惠州）有限公司 | 窑头 | 6934527 | 80.261 | - | - | - | - | 0.217 | 20 | 正常