## Sheet1
监测日期：2024-12-02
序号 | 企业名称 | 监控点名称 | 烟气量(M3) | 烟气流量（M3/s） | 氮氧化物(mg/M3) |  | 二氧化硫(mg/M3) |  | 烟尘(mg/M3) |  | 生产状态
[5 empty] | 浓度 | 限值 | 浓度 | 限值 | 浓度 | 限值
1 | 惠州市光大水泥企业有限公司光华水泥厂 | A线窑尾 | 12859211 | 148.834 | 133.353 | 320 | 14.743 | 100 | 0.507 | 20 | 正常
1 | 惠州市光大水泥企业有限公司光华水泥厂 | B线窑尾 | 15196114 | 177.746 | 146.209 | 320 | 21.118 | 100 | 2.934 | 20 | 正常
1 | 惠州市光大水泥企业有限公司光华水泥厂 | A线窑头烟囱 | 6699133 | 77.536 | - | - | - | - | 9.351 | 20 | 正常
1 | 惠州市光大水泥企业有限公司光华水泥厂 | B线窑头烟囱 | 8272460 | 95.746 | - | - | - | - | 5.683 | 20 | 正常
2 | 广东展宏钢铁有限公司 | 电炉废气排放口 | 2373204.75 | 98883.531 | - | - | - | - | 0.106 | 15 | 正常
2 | 广东展宏钢铁有限公司 | 电炉废气排放口#2 | 21640476 | 250.468 | - | - | - | - | 0.871 | 15 | 正常
3 | 惠州固力水泥集团有限公司博罗分公司 | 排放口（窑头） | 91748.836 | 1.058 | - | - | - | - | 0 | 20 | 停机
3 | 惠州固力水泥集团有限公司博罗分公司 | 总排放口（窑尾） | 367390.562 | 4.437 | 201.208 | 320 | 84.482 | 100 | 0 | 20 | 停机
4 | 惠州东江威立雅环境服务有限公司 | 焚烧炉废气排放口 | 654793.688 | 7.579 | 106.952 | 300 | 2.386 | 100 | 2.272 | 30 | 正常
5 | 惠州福和纸业有限公司 | 锅炉废气排放口1# | 12331872 | 142.73 | 12.35 | 200 | 0.12 | 200 | 2.08 | 30 | 正常
5 | 惠州福和纸业有限公司 | 锅炉废气排放口2# | 864 | 0.01 | 0.96 | 150 | - | - | - | - | 停机
6 | 惠州市光大水泥企业有限公司 | A线旋窑窑尾处理后排口 | 7075227.5 | 81.889 | 108.749 | 320 | 40.688 | 100 | 2.369 | 20 | 正常
6 | 惠州市光大水泥企业有限公司 | B线旋窑窑尾处理后排口 | 11955351 | 138.372 | 146.119 | 320 | 37.728 | 100 | 1.476 | 20 | 正常
6 | 惠州市光大水泥企业有限公司 | A线窑头烟窗 | 9697023 | 112.234 | - | - | - | - | 1.501 | 20 | 正常
6 | 惠州市光大水泥企业有限公司 | B线窑头烟窗 | 6475149 | 74.944 | - | - | - | - | 4.725 | 20 | 正常
7 | 惠州广惠能源有限公司 | 焚烧炉烟气排放口3# | 3293844 | 40.069 | 114.41 | 200 | 22.084 | 50 | 6.011 | 10 | 正常
7 | 惠州广惠能源有限公司 | 焚烧炉烟气排放口2# | 3175540.75 | 38.829 | 104.164 | 200 | 12.317 | 50 | 6.497 | 10 | 正常
7 | 惠州广惠能源有限公司 | 焚烧炉烟气排放口1# | 2780207.25 | 32.335 | 194.038 | 200 | 758.182 | 50 | 203.041 | 10 | 停机
8 | 光大环保能源（博罗）有限公司 | 3# | 1152476.38 | 13.34 | 103.305 | 200 | 13.322 | 35 | 4.171 | 10 | 正常
8 | 光大环保能源（博罗）有限公司 | 1# | 1186245.13 | 14.33 | 108.106 | 200 | 10.693 | 35 | 3.234 | 10 | 正常
8 | 光大环保能源（博罗）有限公司 | 2# | 1272619.38 | 14.73 | 108.166 | 200 | 7.393 | 35 | 1.601 | 10 | 正常
8 | 光大环保能源（博罗）有限公司 | 4# | 3255057.25 | 37.67 | 102.909 | 200 | 23.459 | 35 | 0.455 | 10 | 正常
9 | 光大环保能源（惠东）有限公司 | #3烟囱 | 2061460.5 | 23.86 | 151.668 | 200 | 16.147 | 50 | 5.223 | 10 | 正常
9 | 光大环保能源（惠东）有限公司 | #1烟囱 | 1214982.875 | 14.062 | 149.312 | 200 | 12.152 | 50 | 2.503 | 10 | 正常
9 | 光大环保能源（惠东）有限公司 | #2烟囱 | 1552744 | 17.972 | 154.26 | 200 | 10.443 | 50 | 2.963 | 10 | 正常
10 | 惠州市瑞能热力有限公司 | 锅炉烟窗 | 2428418.88 | 28.107 | 19.56 | 200 | 1.51 | 35 | 4.65 | 10 | 正常
10 | 惠州市瑞能热力有限公司 | 锅炉废气排放口2# | 18144 | 0.21 | 2.58 | 150 | - | - | - | - | 停机
11 | 惠州深能源丰达电力有限公司 | 1号机废气排放口 | 214195.438 | 2.479 | 0.224 | 50 | 0.12 | 35 | 5.647 | 5 | 停机
11 | 惠州深能源丰达电力有限公司 | 2号机废气排放口 | 0 | 0 | 0 | 50 | 0 | 35 | 0 | 5 | 停机
11 | 惠州深能源丰达电力有限公司 | 5号机组废气排放口 | 17904117.208 | 219.153 | 26.702 | 50 | 0.146 | 35 | 2.343 | 5 | 正常
11 | 惠州深能源丰达电力有限公司 | 6号机组废气排放口 | 9930769.143 | 128.189 | 26.43 | 50 | 0.305 | 35 | 1.682 | 5 | 正常
11 | 惠州深能源丰达电力有限公司 | 1号启动锅炉废气排放口 | 7243.535 | 0.086 | 106.128 | 50 | 3.993 | 35 | 85.868 | 10 | 停机
11 | 惠州深能源丰达电力有限公司 | 2号启动锅炉废气排放口 | 45379.609 | 0.549 | 48.891 | 50 | 0 | 35 | 0.57 | 10 | 正常
12 | 广东惠州天然气发电有限公司 | 2号发电机组烟囱 | 30682653.12 | 1278443.88 | 27.028 | 50 | - | - | - | - | 正常
12 | 广东惠州天然气发电有限公司 | 1号发电机组烟囱 | 347328 | 4.02 | 225.633 | 50 | - | - | - | - | 停机
12 | 广东惠州天然气发电有限公司 | 3号发电机组烟囱 | 0 | 0 | 86.59 | 50 | - | - | - | - | 停机
12 | 广东惠州天然气发电有限公司 | 4号发电机组烟囱 | -247942.08 | -2.87 | 13.09 | 50 | - | - | - | - | 停机
12 | 广东惠州天然气发电有限公司 | 5号发电机组烟囱 | 44305807.68 | 512.799 | 18.39 | 50 | - | - | - | - | 正常
12 | 广东惠州天然气发电有限公司 | 6号发电机组烟囱 | 135302.4 | 1.566 | 3.05 | 50 | - | - | - | - | 正常
13 | 宝武镁业（惠州）有限公司 | 工业窑炉燃烧废气排放口 | 165024 | 1.91 | 51.62 | 120 | 12.95 | 850 | 4.06 | 100 | 正常
14 | 惠州塔牌水泥有限公司 | 二线窑尾 | 11171283 | 129.297 | 188.898 | 320 | 5.58 | 100 | 10.083 | 20 | 正常
14 | 惠州塔牌水泥有限公司 | 一线窑头 | 3981473.25 | 46.082 | - | - | - | - | 8.985 | 20 | 正常
14 | 惠州塔牌水泥有限公司 | 一线窑尾 | 11360329 | 131.485 | 202.832 | 320 | 7.379 | 100 | 1.285 | 20 | 正常
14 | 惠州塔牌水泥有限公司 | 二线窑头 | 5716217 | 66.16 | - | - | - | - | 9.161 | 20 | 停机
15 | 南亚塑胶工业(惠州)有限公司 | 1#锅炉烟气排放口（A1） | 1052438.4 | 12.181 | 27.65 | 50 | 4.25 | 35 | 1.5 | 10 | 正常
15 | 南亚塑胶工业(惠州)有限公司 | 7#有机废气排放口（B7） | 305766.312 | 3.539 | - | - | - | - | 1.985 | 10 | 正常
15 | 南亚塑胶工业(惠州)有限公司 | 15#有机废气排放口（B15） | 12581.583 | 0.146 | - | - | - | - | 0.613 | 10 | 正常
15 | 南亚塑胶工业(惠州)有限公司 | 3#粉尘排放口（C3） | 42932.371 | 0.497 | - | - | - | - | 0.953 | 10 | 正常
15 | 南亚塑胶工业(惠州)有限公司 | 2#锅炉烟气排放口（A2） | 113715.168 | 4738.132 | 14.7 | 150 | - | - | - | - | 正常
16 | 广东惠州平海发电厂有限公司 | 1号锅炉废气排放口 | 58841171.632 | 695.586 | 36.103 | 100 | 22.656 | 50 | 4.287 | 20 | 正常
16 | 广东惠州平海发电厂有限公司 | 2号锅炉废气排放口 | 53844850.862 | 638.266 | 36.761 | 100 | 23.085 | 50 | 3.104 | 20 | 正常
17 | 旭硝子显示玻璃（惠州）有限公司 | 四期炉窑废气排放口 | 385351 | 4.46 | 218.761 | 550 | 5.056 | 280 | 0.609 | 30 | 正常
17 | 旭硝子显示玻璃（惠州）有限公司 | 一期熔窑废气排放口 | 405184.344 | 4.69 | 208.724 | 550 | 0.963 | 400 | 0.489 | 30 | 正常
17 | 旭硝子显示玻璃（惠州）有限公司 | 三期熔窑废气排放口 | 611712 | 7.08 | 219.14 | 550 | 1.74 | 400 | 1.49 | 30 | 正常
17 | 旭硝子显示玻璃（惠州）有限公司 | 二期熔窑废气排放口 | 423295.75 | 4.899 | 226.522 | 550 | 19.202 | 400 | 1.415 | 30 | 正常
18 | 中海油惠州石化有限公司 | 燃油燃气锅炉烟囱 | 552842.375 | 6.399 | 157.127 | 200 | 10.318 | 200 | 1.441 | 30 | 正常
18 | 中海油惠州石化有限公司 | 燃油燃气锅炉烟囱 2 | 980975.125 | 11.354 | 57.079 | 200 | 11.286 | 200 | 6.549 | 30 | 正常
18 | 中海油惠州石化有限公司 | 硫磺（1）排气筒 | 133067.766 | 1.54 | 22.957 | - | 20.217 | 100 | - | - | 正常
18 | 中海油惠州石化有限公司 | 蜡油加裂排气筒 | 1114629.125 | 12.901 | 63.605 | 100 | - | - | - | - | 正常
18 | 中海油惠州石化有限公司 | 煤柴油加裂排气筒 | 738657.25 | 8.549 | 36.424 | 100 | - | - | - | - | 正常
18 | 中海油惠州石化有限公司 | 制氢（1）排气筒 | 3528179 | 40.835 | 72.227 | 100 | - | - | - | - | 正常
18 | 中海油惠州石化有限公司 | 制氢（2）排气筒 | 4185099.5 | 48.439 | 73.84 | 100 | - | - | - | - | 正常
18 | 中海油惠州石化有限公司 | 重整（I）排气筒 | 4263310.5 | 49.344 | 60.395 | 100 | - | - | - | - | 正常
18 | 中海油惠州石化有限公司 | 芳烃联合（1）排气筒 | 5923535.5 | 68.559 | 44.452 | 100 | - | - | - | - | 正常
18 | 中海油惠州石化有限公司 | 芳烃联合（2）排气筒 | 1321035.625 | 15.29 | 36.736 | 100 | - | - | - | - | 正常
18 | 中海油惠州石化有限公司 | 芳烃联合2排气筒 | 1855106.125 | 21.471 | 33.274 | 100 | - | - | - | - | 正常
18 | 中海油惠州石化有限公司 | 焦化（1）排气筒 | 1263285.5 | 14.621 | 72.71 | 100 | - | - | - | - | 正常
18 | 中海油惠州石化有限公司 | 焦化（2）排气筒 | 1766920 | 20.45 | 70.012 | 100 | - | - | - | - | 正常
18 | 中海油惠州石化有限公司 | 催化裂化（1）排气筒 | 3411007.5 | 142125.281 | - | - | 0.965 | 50 | 13.132 | 30 | 正常
18 | 中海油惠州石化有限公司 | 煅烧焦烟囱 | - | - | - | - | - | - | 0 | 10 | 停机
18 | 中海油惠州石化有限公司 | 常减压（1）烟囱 | 4049705 | 46.872 | 36.202 | 100 | - | - | - | - | 正常
18 | 中海油惠州石化有限公司 | 3#燃油燃气锅炉烟道 | 1542020.25 | 17.847 | 40.24 | 100 | 12.73 | 50 | 0.461 | 20 | 正常
18 | 中海油惠州石化有限公司 | 航煤加氢129排气筒 | 390741.438 | 4.522 | 28.581 | 100 | - | - | - | - | 正常
18 | 中海油惠州石化有限公司 | 硫磺（II）134排气筒 | 2229887.75 | 25.827 | - | - | 31.561 | 100 | - | - | 正常
18 | 中海油惠州石化有限公司 | 催化裂化（II）123排气筒 | 13389541 | 154.972 | 33.59 | 100 | 3.641 | 50 | 6.492 | 30 | 正常
18 | 中海油惠州石化有限公司 | 渣油加氢133排气筒 | 424463.156 | 4.913 | 52.69 | 100 | - | - | - | - | 正常
18 | 中海油惠州石化有限公司 | 常减压（II）121排气筒 | 2900696.75 | 33.573 | 25.426 | 100 | 10.983 | 50 | 7.456 | 20 | 正常
18 | 中海油惠州石化有限公司 | 重装（II）127排气筒 | 3246040.75 | 37.57 | 66.099 | 100 | 0.759 | 50 | 0.767 | 20 | 正常
18 | 中海油惠州石化有限公司 | 煤制氢硫磺排气筒 | 945742.188 | 10.946 | - | - | 1.449 | 100 | - | - | 正常
18 | 中海油惠州石化有限公司 | 煤制氢蒸汽过热炉排气筒 | 61335.058 | 0.71 | 6.34 | 100 | - | - | - | - | 正常
18 | 中海油惠州石化有限公司 | 燃气轮机排气筒 | 4051071.75 | 46.887 | 22.389 | 50 | 1.104 | 35 | 0.411 | 5 | 正常
18 | 中海油惠州石化有限公司 | 高压加氢裂化装置（II）加热炉排气 | 1790664 | 20.725 | 43.234 | 100 | 0.944 | 50 | 0.308 | 20 | 正常
18 | 中海油惠州石化有限公司 | 丙烯酸及酯废水焚烧炉排气筒 | 0 | 0 | 0 | 300 | 0 | 100 | 0 | 30 | 停机
18 | 中海油惠州石化有限公司 | 重整（Ⅲ）排气筒 | 8862437 | 102.574 | 31.231 | 100 | 0.52 | 50 | 0.098 | 20 | 正常
18 | 中海油惠州石化有限公司 | 芳烃联合（Ⅱ）排气筒 | 9423274 | 109.066 | 48.996 | 100 | 1.041 | 50 | 0.052 | 20 | 正常
19 | 中海壳牌石油化工有限公司 | UT1装置燃油锅炉F-8105/06/07/08排气筒 | 11287258 | 130.64 | 79.95 | 200 | 40.17 | 200 | 12.59 | 30 | 正常
19 | 中海壳牌石油化工有限公司 | UT2装置辅助蒸汽锅炉B-401A排气筒 | 2885320 | 33.39 | 143.97 | 200 | 57.26 | 200 | 7.9 | 30 | 正常
19 | 中海壳牌石油化工有限公司 | UT2装置辅助蒸汽锅炉B-401C-1#排气筒 | 1625640 | 18.81 | 59.7 | 200 | 52.9 | 200 | 14.14 | 30 | 正常
19 | 中海壳牌石油化工有限公司 | UT2装置辅助蒸汽锅炉B-401C-2#排气筒 | 467843 | 5.41 | 52.58 | 200 | 44.97 | 200 | 16.01 | 30 | 正常
19 | 中海壳牌石油化工有限公司 | UT2装置辅助蒸汽锅炉B-401D排气筒 | 4360755.5 | 50.47 | 72.94 | 100 | 3.7 | 35 | 1.31 | 5 | 正常
19 | 中海壳牌石油化工有限公司 | SMPO2装置废液焚烧炉A-9302排气筒 | 1410465.5 | 16.32 | 62.82 | 300 | 2.32 | 100 | 4.92 | 30 | 正常
19 | 中海壳牌石油化工有限公司 | UT1装置固废焚烧炉F-9401排气筒 | 2033.19 | 0.02 | 254.81 | 300 | 142.85 | 100 | 95.61 | 30 | 停机
19 | 中海壳牌石油化工有限公司 | UT1装置污水处理场废气处理设施A-9230排气筒 | 881222.12 | 10.2 | - | - | - | - | - | - | 正常
19 | 中海壳牌石油化工有限公司 | UT1装置废液焚烧炉A-9301排气筒 | 3614874 | 41.84 | 122.76 | 300 | 1.46 | 200 | 2.16 | 30 | 正常
19 | 中海壳牌石油化工有限公司 | LOP2装置裂解炉F-190排气筒 | 1965137.5 | 22.74 | 65.16 | 100 | - | - | - | - | 正常
19 | 中海壳牌石油化工有限公司 | UT1装置燃气轮机GT-8161排气筒 | 10613483 | 122.84 | 68.23 | 120 | 5.44 | 100 | 2.26 | 10 | 正常
19 | 中海壳牌石油化工有限公司 | SMPO1装置热油炉F-5301A/B/C排气筒 | 6588181 | 76.2 | 54.83 | 100 | 0 | 50 | 2.63 | 20 | 正常
19 | 中海壳牌石油化工有限公司 | UT2装置燃气轮机GT-201排气筒 | 19594800 | 226.79 | 32.46 | 50 | - | - | - | - | 正常
19 | 中海壳牌石油化工有限公司 | POD2装置废液焚烧炉A-2962排气筒 | 162085.41 | 1.88 | 53.51 | 300 | 0.03 | 100 | 1.18 | 30 | 正常
19 | 中海壳牌石油化工有限公司 | SMPO2装置热油炉F-5301A/B/C排气筒 | 7647520 | 88.51 | 34.26 | 100 | 0 | 50 | 2.13 | 20 | 正常
19 | 中海壳牌石油化工有限公司 | LOP1装置裂解炉F-1100排气筒 | 1439210.75 | 16.66 | 66.59 | 100 | - | - | - | - | 正常
19 | 中海壳牌石油化工有限公司 | UT2装置辅助蒸汽锅炉B-401B-1#排气筒 | 259142 | 2.99 | 299.36 | 200 | 102.63 | 200 | 29.8 | 30 | 停机
19 | 中海壳牌石油化工有限公司 | UT2装置辅助蒸汽锅炉B-401B-2#排气筒 | 144536 | 1.67 | 791.64 | 200 | 188.38 | 200 | 50.54 | 30 | 停机
20 | 光大环保能源（龙门）有限公司 | 一号废气排放口 | 1429021.38 | 16.54 | 111.948 | 200 | 41.257 | 50 | 4.6 | 10 | 正常
20 | 光大环保能源（龙门）有限公司 | 二号废气排放口 | 1314557 | 15.21 | 113.885 | 200 | 41.989 | 50 | 3.34 | 10 | 正常
21 | 惠州绿色动力再生能源有限公司 | 焚烧废气排放口3# | 32766.56 | 0.38 | 127.287 | 80 | 0.001 | 30 | 0.704 | 8 | 停机
21 | 惠州绿色动力再生能源有限公司 | 焚烧废气排放口4# | 3256720 | 37.69 | 73.652 | 80 | 25.769 | 30 | 1.197 | 8 | 正常
21 | 惠州绿色动力再生能源有限公司 | 焚烧废气排放口1# | 821746.94 | 9.51 | 158.018 | 80 | 0.14 | 30 | 8.856 | 8 | 停机
21 | 惠州绿色动力再生能源有限公司 | 焚烧废气排放口2# | 3425897.25 | 39.65 | 71.357 | 80 | 21.899 | 30 | 2.336 | 8 | 停机
22 | 三菱化学化工原料（惠州）有限公司 | 废气排放口 | 884071.562 | 10.232 | 0.009 | 100 | 0 | 50 | 3.336 | 20 | 停机
23 | 惠州李长荣橡胶有限公司 | RTO | 2818343.75 | 33.196 | 0 | 100 | 0 | 50 | 0 | 20 | 正常
24 | 惠州绿色动力环保有限公司 | 焚烧废气排放口#1 | 1764810.125 | 20.426 | 67.929 | 250 | 17.375 | 80 | 2.082 | 10 | 正常
24 | 惠州绿色动力环保有限公司 | 焚烧废气排放口#2 | 1990349.5 | 23.036 | 67.627 | 250 | 14.352 | 80 | 1.686 | 10 | 正常
24 | 惠州绿色动力环保有限公司 | 焚烧废气排放口#3 | 2479417 | 28.697 | 3.716 | 250 | 6.587 | 80 | 9.996 | 10 | 停机
25 | 国能（惠州）热电有限责任公司 | 综合监控点 | 45167616 | 522.773 | 33.604 | 100 | 23.223 | 50 | 0.53 | 20 | 正常
26 | 华润水泥（惠州）有限公司 | 总排放口 | 8489525 | 98.258 | 210.09 | 320 | 0 | 100 | 4.34 | 20 | 正常
26 | 华润水泥（惠州）有限公司 | 窑头 | 6921671.5 | 80.112 | - | - | - | - | 0.224 | 20 | 正常