## Sheet1
监测日期：2024-12-04
序号 | 企业名称 | 监控点名称 | 烟气量(M3) | 烟气流量（M3/s） | 氮氧化物(mg/M3) |  | 二氧化硫(mg/M3) |  | 烟尘(mg/M3) |  | 生产状态
[5 empty] | 浓度 | 限值 | 浓度 | 限值 | 浓度 | 限值
1 | 惠州市光大水泥企业有限公司光华水泥厂 | A线窑尾 | 12191162 | 147.236 | 133.198 | 320 | 22.865 | 100 | 0.607 | 20 | 正常
1 | 惠州市光大水泥企业有限公司光华水泥厂 | B线窑尾 | 10104958 | 134.531 | 136.118 | 320 | 17.273 | 100 | 4.655 | 20 | 正常
1 | 惠州市光大水泥企业有限公司光华水泥厂 | A线窑头烟囱 | 6401604 | 74.093 | - | - | - | - | 9.364 | 20 | 正常
1 | 惠州市光大水泥企业有限公司光华水泥厂 | B线窑头烟囱 | 4558516.5 | 52.761 | - | - | - | - | 5.659 | 20 | 正常
2 | 广东展宏钢铁有限公司 | 电炉废气排放口 | 2620881 | 109203.375 | - | - | - | - | 0.236 | 15 | 正常
2 | 广东展宏钢铁有限公司 | 电炉废气排放口#2 | 20448840 | 236.676 | - | - | - | - | 1.121 | 15 | 正常
3 | 惠州固力水泥集团有限公司博罗分公司 | 排放口（窑头） | 180255.281 | 2.086 | - | - | - | - | 0 | 20 | 停机
3 | 惠州固力水泥集团有限公司博罗分公司 | 总排放口（窑尾） | 335220.75 | 3.88 | 353.958 | 320 | 353.497 | 100 | 0 | 20 | 停机
4 | 惠州东江威立雅环境服务有限公司 | 焚烧炉废气排放口 | 685654.125 | 7.936 | 90.263 | 300 | 4.861 | 100 | 2.256 | 30 | 正常
5 | 惠州福和纸业有限公司 | 锅炉废气排放口1# | 5610816 | 64.94 | 10.83 | 200 | 11.93 | 200 | 1.43 | 30 | 正常
5 | 惠州福和纸业有限公司 | 锅炉废气排放口2# | 864 | 0.01 | 0.49 | 150 | - | - | - | - | 停机
6 | 惠州市光大水泥企业有限公司 | A线旋窑窑尾处理后排口 | 6059615.5 | 70.134 | 222.102 | 320 | 28.889 | 100 | 6.928 | 20 | 正常
6 | 惠州市光大水泥企业有限公司 | B线旋窑窑尾处理后排口 | 6798704.5 | 79.137 | 653.157 | 320 | 20.812 | 100 | 34.89 | 20 | 正常
6 | 惠州市光大水泥企业有限公司 | A线窑头烟窗 | 6871567.5 | 79.532 | - | - | - | - | 1.29 | 20 | 正常
6 | 惠州市光大水泥企业有限公司 | B线窑头烟窗 | 3147597 | 36.468 | - | - | - | - | 4.768 | 20 | 正常
7 | 惠州广惠能源有限公司 | 焚烧炉烟气排放口3# | 3450260 | 40.262 | 98.226 | 200 | 20.402 | 50 | 6.559 | 10 | 正常
7 | 惠州广惠能源有限公司 | 焚烧炉烟气排放口2# | 3234813.25 | 37.748 | 96.982 | 200 | 5.177 | 50 | 6.838 | 10 | 正常
7 | 惠州广惠能源有限公司 | 焚烧炉烟气排放口1# | 3335366.5 | 38.857 | 94.421 | 200 | 12.042 | 50 | 6.676 | 10 | 正常
8 | 光大环保能源（博罗）有限公司 | 3# | 1098664.63 | 13.27 | 91.212 | 200 | 10.023 | 35 | 2.801 | 10 | 正常
8 | 光大环保能源（博罗）有限公司 | 1# | 1245207 | 14.41 | 95.829 | 200 | 6.907 | 35 | 3.333 | 10 | 正常
8 | 光大环保能源（博罗）有限公司 | 2# | 1289004.5 | 14.92 | 98.115 | 200 | 5.499 | 35 | 1.685 | 10 | 正常
8 | 光大环保能源（博罗）有限公司 | 4# | 3095010 | 35.82 | 97.309 | 200 | 19.857 | 35 | 0.441 | 10 | 正常
9 | 光大环保能源（惠东）有限公司 | #3烟囱 | 2044852.125 | 23.667 | 135.364 | 200 | 20.427 | 50 | 5.661 | 10 | 正常
9 | 光大环保能源（惠东）有限公司 | #1烟囱 | 1216420.5 | 14.079 | 135.032 | 200 | 10.4 | 50 | 2.57 | 10 | 正常
9 | 光大环保能源（惠东）有限公司 | #2烟囱 | 1546200.5 | 17.896 | 140.024 | 200 | 9.077 | 50 | 3.216 | 10 | 正常
10 | 惠州市瑞能热力有限公司 | 锅炉烟窗 | 2758164.48 | 31.923 | 16.71 | 200 | 5.79 | 35 | 3.61 | 10 | 正常
10 | 惠州市瑞能热力有限公司 | 锅炉废气排放口2# | 23328 | 0.27 | 0.74 | 150 | - | - | - | - | 停机
11 | 惠州深能源丰达电力有限公司 | 1号机废气排放口 | 2409439.5 | 27.887 | 0.008 | 50 | 0 | 35 | 6.531 | 5 | 停机
11 | 惠州深能源丰达电力有限公司 | 2号机废气排放口 | 0 | 0 | 0 | 50 | 0 | 35 | 0 | 5 | 停机
11 | 惠州深能源丰达电力有限公司 | 5号机组废气排放口 | 891812.816 | 10.541 | 8.824 | 50 | 0.071 | 35 | 20.634 | 5 | 停机
11 | 惠州深能源丰达电力有限公司 | 6号机组废气排放口 | 11111.063 | 0.133 | 41.813 | 50 | 2.449 | 35 | 51.787 | 5 | 停机
11 | 惠州深能源丰达电力有限公司 | 1号启动锅炉废气排放口 | 11770.902 | 0.139 | 0 | 50 | 19.375 | 35 | 106.607 | 10 | 正常
11 | 惠州深能源丰达电力有限公司 | 2号启动锅炉废气排放口 | 0 | 0 | 38.938 | 50 | 4.214 | 35 | 91.629 | 10 | 停机
12 | 广东惠州天然气发电有限公司 | 2号发电机组烟囱 | 14490610.56 | 603775.44 | 733.326 | 50 | - | - | - | - | 正常
12 | 广东惠州天然气发电有限公司 | 1号发电机组烟囱 | 166501.44 | 1.927 | 47.903 | 50 | - | - | - | - | 停机
12 | 广东惠州天然气发电有限公司 | 3号发电机组烟囱 | 0 | 0 | 67.07 | 50 | - | - | - | - | 停机
12 | 广东惠州天然气发电有限公司 | 4号发电机组烟囱 | -168091.2 | -1.946 | 13.72 | 50 | - | - | - | - | 停机
12 | 广东惠州天然气发电有限公司 | 5号发电机组烟囱 | 45717281.28 | 529.135 | 19.57 | 50 | - | - | - | - | 正常
12 | 广东惠州天然气发电有限公司 | 6号发电机组烟囱 | 50621500.8 | 585.897 | 20.43 | 50 | - | - | - | - | 正常
13 | 宝武镁业（惠州）有限公司 | 工业窑炉燃烧废气排放口 | 19872 | 0.23 | 30.35 | 120 | 1 | 850 | 3.53 | 100 | 正常
14 | 惠州塔牌水泥有限公司 | 二线窑尾 | 11200254 | 129.633 | 117.132 | 320 | 8.296 | 100 | 10.915 | 20 | 正常
14 | 惠州塔牌水泥有限公司 | 一线窑头 | 3148420.25 | 36.44 | - | - | - | - | 8.936 | 20 | 正常
14 | 惠州塔牌水泥有限公司 | 一线窑尾 | 11456271 | 132.596 | 121.684 | 320 | 16.692 | 100 | 1.443 | 20 | 正常
14 | 惠州塔牌水泥有限公司 | 二线窑头 | 5786513.5 | 66.974 | - | - | - | - | 9.005 | 20 | 停机
15 | 南亚塑胶工业(惠州)有限公司 | 1#锅炉烟气排放口（A1） | 954288 | 11.045 | 22.56 | 50 | 6.19 | 35 | 4.98 | 10 | 正常
15 | 南亚塑胶工业(惠州)有限公司 | 7#有机废气排放口（B7） | 383942.25 | 4.444 | - | - | - | - | 2.267 | 10 | 正常
15 | 南亚塑胶工业(惠州)有限公司 | 15#有机废气排放口（B15） | 68119.07 | 0.788 | - | - | - | - | 0.473 | 10 | 正常
15 | 南亚塑胶工业(惠州)有限公司 | 3#粉尘排放口（C3） | 61301.523 | 0.71 | - | - | - | - | 0.895 | 10 | 正常
15 | 南亚塑胶工业(惠州)有限公司 | 2#锅炉烟气排放口（A2） | 153156.984 | 6381.541 | 17.896 | 150 | - | - | - | - | 正常
16 | 广东惠州平海发电厂有限公司 | 1号锅炉废气排放口 | 41120387.69 | 485.232 | 35.689 | 100 | 22.047 | 50 | 1.532 | 20 | 正常
16 | 广东惠州平海发电厂有限公司 | 2号锅炉废气排放口 | 37211005.646 | 447.755 | 37.666 | 100 | 23.912 | 50 | 1.605 | 20 | 正常
17 | 旭硝子显示玻璃（惠州）有限公司 | 四期炉窑废气排放口 | 382994 | 4.433 | 142.908 | 550 | 4.287 | 280 | 0.468 | 30 | 正常
17 | 旭硝子显示玻璃（惠州）有限公司 | 一期熔窑废气排放口 | 408675.906 | 4.73 | 133.305 | 550 | 0.324 | 400 | 0.537 | 30 | 正常
17 | 旭硝子显示玻璃（惠州）有限公司 | 三期熔窑废气排放口 | 616032 | 7.13 | 172.33 | 550 | 1.35 | 400 | 2.4 | 30 | 正常
17 | 旭硝子显示玻璃（惠州）有限公司 | 二期熔窑废气排放口 | 433844.25 | 5.021 | 147.633 | 550 | 11.663 | 400 | 1.141 | 30 | 正常
18 | 中海油惠州石化有限公司 | 燃油燃气锅炉烟囱 | 616875.125 | 7.14 | 166.7 | 200 | 2.893 | 200 | 0 | 30 | 正常
18 | 中海油惠州石化有限公司 | 燃油燃气锅炉烟囱 2 | 1156059.875 | 13.38 | 59.055 | 200 | 2.802 | 200 | 6.35 | 30 | 正常
18 | 中海油惠州石化有限公司 | 硫磺（1）排气筒 | 131482.828 | 1.522 | 21.627 | - | 13.728 | 100 | - | - | 正常
18 | 中海油惠州石化有限公司 | 蜡油加裂排气筒 | 501964.969 | 5.81 | 270.678 | 100 | - | - | - | - | 停机
18 | 中海油惠州石化有限公司 | 煤柴油加裂排气筒 | 743334.875 | 8.603 | 33.247 | 100 | - | - | - | - | 正常
18 | 中海油惠州石化有限公司 | 制氢（1）排气筒 | 2660622 | 30.794 | 0 | 100 | - | - | - | - | 停机
18 | 中海油惠州石化有限公司 | 制氢（2）排气筒 | 4368047.5 | 50.556 | 84.916 | 100 | - | - | - | - | 正常
18 | 中海油惠州石化有限公司 | 重整（I）排气筒 | 3417650.5 | 39.556 | 59.798 | 100 | - | - | - | - | 正常
18 | 中海油惠州石化有限公司 | 芳烃联合（1）排气筒 | 5254629.5 | 60.861 | 42.994 | 100 | - | - | - | - | 正常
18 | 中海油惠州石化有限公司 | 芳烃联合（2）排气筒 | 1304004.625 | 15.093 | 37.352 | 100 | - | - | - | - | 正常
18 | 中海油惠州石化有限公司 | 芳烃联合2排气筒 | 1721385.375 | 19.923 | 34.192 | 100 | - | - | - | - | 正常
18 | 中海油惠州石化有限公司 | 焦化（1）排气筒 | 1259886.5 | 14.582 | 63.67 | 100 | - | - | - | - | 正常
18 | 中海油惠州石化有限公司 | 焦化（2）排气筒 | 1745597.875 | 20.204 | 62.135 | 100 | - | - | - | - | 正常
18 | 中海油惠州石化有限公司 | 催化裂化（1）排气筒 | 3479585.75 | 144982.766 | - | - | 1.319 | 50 | 9.975 | 30 | 正常
18 | 中海油惠州石化有限公司 | 煅烧焦烟囱 | - | - | - | - | - | - | 0 | 10 | 停机
18 | 中海油惠州石化有限公司 | 常减压（1）烟囱 | 4017052.25 | 46.494 | 33.689 | 100 | - | - | - | - | 正常
18 | 中海油惠州石化有限公司 | 3#燃油燃气锅炉烟道 | 1557827.625 | 18.03 | 39.803 | 100 | 3.337 | 50 | 0.414 | 20 | 正常
18 | 中海油惠州石化有限公司 | 航煤加氢129排气筒 | 389278.438 | 4.506 | 27.931 | 100 | - | - | - | - | 正常
18 | 中海油惠州石化有限公司 | 硫磺（II）134排气筒 | 2218066.5 | 25.672 | - | - | 36.887 | 100 | - | - | 正常
18 | 中海油惠州石化有限公司 | 催化裂化（II）123排气筒 | 13075330 | 151.335 | 37.77 | 100 | 3.353 | 50 | 6.331 | 30 | 正常
18 | 中海油惠州石化有限公司 | 渣油加氢133排气筒 | 463481.719 | 5.364 | 52.523 | 100 | - | - | - | - | 正常
18 | 中海油惠州石化有限公司 | 常减压（II）121排气筒 | 2811906.75 | 32.545 | 26.479 | 100 | 12.659 | 50 | 7.705 | 20 | 正常
18 | 中海油惠州石化有限公司 | 重装（II）127排气筒 | 3089778.5 | 35.761 | 60.874 | 100 | 0.71 | 50 | 0.789 | 20 | 正常
18 | 中海油惠州石化有限公司 | 煤制氢硫磺排气筒 | 946024.25 | 10.949 | - | - | 0.767 | 100 | - | - | 正常
18 | 中海油惠州石化有限公司 | 煤制氢蒸汽过热炉排气筒 | 48197.043 | 0.558 | 7.194 | 100 | - | - | - | - | 正常
18 | 中海油惠州石化有限公司 | 燃气轮机排气筒 | 4011699.5 | 46.432 | 20.992 | 50 | 1.227 | 35 | 0.434 | 5 | 正常
18 | 中海油惠州石化有限公司 | 高压加氢裂化装置（II）加热炉排气 | 1775198.875 | 20.546 | 44.293 | 100 | 1.118 | 50 | 0.308 | 20 | 正常
18 | 中海油惠州石化有限公司 | 丙烯酸及酯废水焚烧炉排气筒 | 0 | 0 | 0 | 300 | 0 | 100 | 0 | 30 | 停机
18 | 中海油惠州石化有限公司 | 重整（Ⅲ）排气筒 | 8817461 | 102.054 | 31.283 | 100 | 0.403 | 50 | 0.097 | 20 | 正常
18 | 中海油惠州石化有限公司 | 芳烃联合（Ⅱ）排气筒 | 9209585 | 106.592 | 48.62 | 100 | 1.034 | 50 | 0.049 | 20 | 正常
19 | 中海壳牌石油化工有限公司 | UT1装置燃油锅炉F-8105/06/07/08排气筒 | 11416854 | 132.14 | 96.77 | 200 | 31.13 | 200 | 15.6 | 30 | 正常
19 | 中海壳牌石油化工有限公司 | UT2装置辅助蒸汽锅炉B-401A排气筒 | 3422490 | 39.61 | 143.58 | 200 | 52.36 | 200 | 7.42 | 30 | 正常
19 | 中海壳牌石油化工有限公司 | UT2装置辅助蒸汽锅炉B-401C-1#排气筒 | 1611380 | 18.65 | 59.69 | 200 | 46.86 | 200 | 8.83 | 30 | 正常
19 | 中海壳牌石油化工有限公司 | UT2装置辅助蒸汽锅炉B-401C-2#排气筒 | 957253 | 11.07 | 52.9 | 200 | 40.33 | 200 | 8.78 | 30 | 正常
19 | 中海壳牌石油化工有限公司 | UT2装置辅助蒸汽锅炉B-401D排气筒 | 4740814 | 54.87 | 78.62 | 100 | 3.55 | 35 | 1.26 | 5 | 正常
19 | 中海壳牌石油化工有限公司 | SMPO2装置废液焚烧炉A-9302排气筒 | 1369049.25 | 15.84 | 78.67 | 300 | 3.16 | 100 | 5.11 | 30 | 正常
19 | 中海壳牌石油化工有限公司 | UT1装置固废焚烧炉F-9401排气筒 | 1869.85 | 0.02 | 249.14 | 300 | 152.5 | 100 | 102.82 | 30 | 停机
19 | 中海壳牌石油化工有限公司 | UT1装置污水处理场废气处理设施A-9230排气筒 | 929339.44 | 10.76 | - | - | - | - | - | - | 正常
19 | 中海壳牌石油化工有限公司 | UT1装置废液焚烧炉A-9301排气筒 | 3689247.75 | 42.7 | 112.08 | 300 | 1.7 | 200 | 2.07 | 30 | 正常
19 | 中海壳牌石油化工有限公司 | LOP2装置裂解炉F-190排气筒 | 1993100.12 | 23.06 | 71.33 | 100 | - | - | - | - | 正常
19 | 中海壳牌石油化工有限公司 | UT1装置燃气轮机GT-8161排气筒 | 10621992 | 122.93 | 68.44 | 120 | 6.17 | 100 | 2.31 | 10 | 正常
19 | 中海壳牌石油化工有限公司 | SMPO1装置热油炉F-5301A/B/C排气筒 | 6659003 | 77.07 | 58.21 | 100 | 0 | 50 | 2.77 | 20 | 正常
19 | 中海壳牌石油化工有限公司 | UT2装置燃气轮机GT-201排气筒 | 20349300 | 235.52 | 30.42 | 50 | - | - | - | - | 正常
19 | 中海壳牌石油化工有限公司 | POD2装置废液焚烧炉A-2962排气筒 | 154396.53 | 1.79 | 24.79 | 300 | 0.34 | 100 | 0 | 30 | 正常
19 | 中海壳牌石油化工有限公司 | SMPO2装置热油炉F-5301A/B/C排气筒 | 7427790 | 85.96 | 32.39 | 100 | 0 | 50 | 2.71 | 20 | 正常
19 | 中海壳牌石油化工有限公司 | LOP1装置裂解炉F-1100排气筒 | 1438379.62 | 16.65 | 63.25 | 100 | - | - | - | - | 正常
19 | 中海壳牌石油化工有限公司 | UT2装置辅助蒸汽锅炉B-401B-1#排气筒 | 661121 | 7.65 | 286.55 | 200 | 81.61 | 200 | 233.34 | 30 | 停机
19 | 中海壳牌石油化工有限公司 | UT2装置辅助蒸汽锅炉B-401B-2#排气筒 | 629159 | 7.28 | 432.94 | 200 | 99.35 | 200 | 504.78 | 30 | 停机
20 | 光大环保能源（龙门）有限公司 | 一号废气排放口 | 1492756.13 | 17.28 | 117.304 | 200 | 40.08 | 50 | 5.022 | 10 | 正常
20 | 光大环保能源（龙门）有限公司 | 二号废气排放口 | 1402262.25 | 16.23 | 110.118 | 200 | 40.036 | 50 | 3.546 | 10 | 正常
21 | 惠州绿色动力再生能源有限公司 | 焚烧废气排放口3# | 33951.59 | 0.39 | 107.835 | 80 | 0.435 | 30 | 0.167 | 8 | 停机
21 | 惠州绿色动力再生能源有限公司 | 焚烧废气排放口4# | 3216328.5 | 37.23 | 61.299 | 80 | 24.302 | 30 | 1.044 | 8 | 正常
21 | 惠州绿色动力再生能源有限公司 | 焚烧废气排放口1# | 32.06 | 0 | 0.254 | 80 | 4.463 | 30 | 15.153 | 8 | 停机
21 | 惠州绿色动力再生能源有限公司 | 焚烧废气排放口2# | 3392800.75 | 39.27 | 57.583 | 80 | 25.728 | 30 | 2.302 | 8 | 正常
22 | 三菱化学化工原料（惠州）有限公司 | 废气排放口 | 1389637 | 16.084 | 103.795 | 100 | 1.232 | 50 | 34.651 | 20 | 停机
23 | 惠州李长荣橡胶有限公司 | RTO | 2083793 | 24.566 | 5.812 | 100 | 0.513 | 50 | 7.577 | 20 | 正常
24 | 惠州绿色动力环保有限公司 | 焚烧废气排放口#1 | 1775828.375 | 20.554 | 62.663 | 250 | 19.376 | 80 | 2.162 | 10 | 正常
24 | 惠州绿色动力环保有限公司 | 焚烧废气排放口#2 | 2006226.625 | 23.22 | 63.871 | 250 | 22.684 | 80 | 1.609 | 10 | 正常
24 | 惠州绿色动力环保有限公司 | 焚烧废气排放口#3 | 1416372.75 | 16.393 | 15.785 | 250 | 8.97 | 80 | 8.411 | 10 | 停机
25 | 国能（惠州）热电有限责任公司 | 综合监控点 | 26514966 | 306.886 | 35.023 | 100 | 23.782 | 50 | 0.555 | 20 | 正常
26 | 华润水泥（惠州）有限公司 | 总排放口 | 8642139 | 100.025 | 113.94 | 320 | 2.06 | 100 | 4.35 | 20 | 正常
26 | 华润水泥（惠州）有限公司 | 窑头 | 6917125.5 | 80.059 | - | - | - | - | 0.235 | 20 | 正常