## Sheet1
监测日期：2024-12-05
序号 | 企业名称 | 监控点名称 | 烟气量(M3) | 烟气流量（M3/s） | 氮氧化物(mg/M3) |  | 二氧化硫(mg/M3) |  | 烟尘(mg/M3) |  | 生产状态
[5 empty] | 浓度 | 限值 | 浓度 | 限值 | 浓度 | 限值
1 | 惠州市光大水泥企业有限公司光华水泥厂 | A线窑尾 | 13334473 | 154.334 | 139.619 | 320 | 16.284 | 100 | 0.762 | 20 | 正常
1 | 惠州市光大水泥企业有限公司光华水泥厂 | B线窑尾 | 14135602 | 163.606 | 136.247 | 320 | 26.542 | 100 | 2.445 | 20 | 正常
1 | 惠州市光大水泥企业有限公司光华水泥厂 | A线窑头烟囱 | 7378171.5 | 85.396 | - | - | - | - | 9.29 | 20 | 正常
1 | 惠州市光大水泥企业有限公司光华水泥厂 | B线窑头烟囱 | 8044804 | 93.111 | - | - | - | - | 5.801 | 20 | 正常
2 | 广东展宏钢铁有限公司 | 电炉废气排放口 | 2845716 | 118571.492 | - | - | - | - | 0.188 | 15 | 正常
2 | 广东展宏钢铁有限公司 | 电炉废气排放口#2 | 23433868 | 271.225 | - | - | - | - | 1.205 | 15 | 正常
3 | 惠州固力水泥集团有限公司博罗分公司 | 排放口（窑头） | 1432600.125 | 16.581 | - | - | - | - | 0 | 20 | 停机
3 | 惠州固力水泥集团有限公司博罗分公司 | 总排放口（窑尾） | 365418.625 | 4.229 | 783.731 | 320 | 515.934 | 100 | 0.001 | 20 | 停机
4 | 惠州东江威立雅环境服务有限公司 | 焚烧炉废气排放口 | 689597.25 | 7.982 | 102.243 | 300 | 8.117 | 100 | 2.028 | 30 | 正常
5 | 惠州福和纸业有限公司 | 锅炉废气排放口1# | 6532704 | 75.61 | 4.46 | 200 | 0.04 | 200 | 1.29 | 30 | 正常
5 | 惠州福和纸业有限公司 | 锅炉废气排放口2# | 864 | 0.01 | 1.66 | 150 | - | - | - | - | 停机
6 | 惠州市光大水泥企业有限公司 | A线旋窑窑尾处理后排口 | 5733412.5 | 66.359 | 82.162 | 320 | 26.694 | 100 | 1.672 | 20 | 正常
6 | 惠州市光大水泥企业有限公司 | B线旋窑窑尾处理后排口 | 11666727 | 135.032 | 93.599 | 320 | 41.154 | 100 | 1.892 | 20 | 正常
6 | 惠州市光大水泥企业有限公司 | A线窑头烟窗 | 9381325 | 108.58 | - | - | - | - | 1.135 | 20 | 正常
6 | 惠州市光大水泥企业有限公司 | B线窑头烟窗 | 6660104.5 | 77.084 | - | - | - | - | 4.719 | 20 | 正常
7 | 惠州广惠能源有限公司 | 焚烧炉烟气排放口3# | 3333322.5 | 38.901 | 97.678 | 200 | 22.114 | 50 | 6.492 | 10 | 正常
7 | 惠州广惠能源有限公司 | 焚烧炉烟气排放口2# | 3244021 | 37.864 | 98.07 | 200 | 9.67 | 50 | 6.752 | 10 | 正常
7 | 惠州广惠能源有限公司 | 焚烧炉烟气排放口1# | 3214760.25 | 37.491 | 92.12 | 200 | 15.353 | 50 | 6.53 | 10 | 正常
8 | 光大环保能源（博罗）有限公司 | 3# | 1142703.38 | 13.23 | 89.927 | 200 | 11.513 | 35 | 1.49 | 10 | 正常
8 | 光大环保能源（博罗）有限公司 | 1# | 1254065.5 | 14.52 | 96.943 | 200 | 7.954 | 35 | 3.488 | 10 | 正常
8 | 光大环保能源（博罗）有限公司 | 2# | 1204347.75 | 13.94 | 94.266 | 200 | 8.091 | 35 | 1.621 | 10 | 正常
8 | 光大环保能源（博罗）有限公司 | 4# | 3127879.75 | 36.2 | 93.513 | 200 | 26.152 | 35 | 0.467 | 10 | 正常
9 | 光大环保能源（惠东）有限公司 | #3烟囱 | 2106558.25 | 24.382 | 138.396 | 200 | 27.644 | 50 | 5.819 | 10 | 正常
9 | 光大环保能源（惠东）有限公司 | #1烟囱 | 1249543.75 | 14.462 | 139.529 | 200 | 16.258 | 50 | 2.675 | 10 | 正常
9 | 光大环保能源（惠东）有限公司 | #2烟囱 | 1529017.125 | 17.697 | 135.674 | 200 | 13.227 | 50 | 3.353 | 10 | 正常
10 | 惠州市瑞能热力有限公司 | 锅炉烟窗 | 2817970.56 | 32.615 | 19.6 | 200 | 4.57 | 35 | 3.33 | 10 | 正常
10 | 惠州市瑞能热力有限公司 | 锅炉废气排放口2# | 15552 | 0.18 | 0.74 | 150 | - | - | - | - | 停机
11 | 惠州深能源丰达电力有限公司 | 1号机废气排放口 | 637262.312 | 7.376 | 0 | 50 | 0.001 | 35 | 6.702 | 5 | 停机
11 | 惠州深能源丰达电力有限公司 | 2号机废气排放口 | 0 | 0 | 0 | 50 | 0 | 35 | 0 | 5 | 停机
11 | 惠州深能源丰达电力有限公司 | 5号机组废气排放口 | 749066.156 | 8.847 | 2.371 | 50 | 0.689 | 35 | 22.164 | 5 | 停机
11 | 惠州深能源丰达电力有限公司 | 6号机组废气排放口 | 31453847.052 | 376.749 | 22.806 | 50 | 0.087 | 35 | 0.588 | 5 | 正常
11 | 惠州深能源丰达电力有限公司 | 1号启动锅炉废气排放口 | 28631.08 | 0.337 | 12.232 | 50 | 0 | 35 | 48.4 | 10 | 停机
11 | 惠州深能源丰达电力有限公司 | 2号启动锅炉废气排放口 | 0 | 0 | 17.483 | 50 | 6.889 | 35 | 98.285 | 10 | 停机
12 | 广东惠州天然气发电有限公司 | 2号发电机组烟囱 | 39974273.28 | 1665594.72 | 33.821 | 50 | - | - | - | - | 正常
12 | 广东惠州天然气发电有限公司 | 1号发电机组烟囱 | 8716273.92 | 100.883 | 46.673 | 50 | - | - | - | - | 正常
12 | 广东惠州天然气发电有限公司 | 3号发电机组烟囱 | 0 | 0 | 44.48 | 50 | - | - | - | - | 停机
12 | 广东惠州天然气发电有限公司 | 4号发电机组烟囱 | -238904.64 | -2.765 | 12.6 | 50 | - | - | - | - | 停机
12 | 广东惠州天然气发电有限公司 | 5号发电机组烟囱 | 45256285.44 | 523.8 | 19.39 | 50 | - | - | - | - | 正常
12 | 广东惠州天然气发电有限公司 | 6号发电机组烟囱 | 49089248.64 | 568.163 | 19.98 | 50 | - | - | - | - | 正常
13 | 宝武镁业（惠州）有限公司 | 工业窑炉燃烧废气排放口 | 6048 | 0.07 | 22.99 | 120 | 3.06 | 850 | 3.68 | 100 | 正常
14 | 惠州塔牌水泥有限公司 | 二线窑尾 | 10976699 | 127.045 | 115.063 | 320 | 9.085 | 100 | 10.317 | 20 | 正常
14 | 惠州塔牌水泥有限公司 | 一线窑头 | 3290998.75 | 38.09 | - | - | - | - | 9.31 | 20 | 正常
14 | 惠州塔牌水泥有限公司 | 一线窑尾 | 11178687 | 129.383 | 110.098 | 320 | 21.337 | 100 | 1.441 | 20 | 正常
14 | 惠州塔牌水泥有限公司 | 二线窑头 | 5781266 | 66.913 | - | - | - | - | 9.281 | 20 | 正常
15 | 南亚塑胶工业(惠州)有限公司 | 1#锅炉烟气排放口（A1） | 419731.2 | 4.858 | 14.7 | 50 | 21.59 | 35 | 45 | 10 | 正常
15 | 南亚塑胶工业(惠州)有限公司 | 7#有机废气排放口（B7） | 755960.188 | 8.75 | - | - | - | - | 2.288 | 10 | 正常
15 | 南亚塑胶工业(惠州)有限公司 | 15#有机废气排放口（B15） | 266536.688 | 3.085 | - | - | - | - | 0.395 | 10 | 正常
15 | 南亚塑胶工业(惠州)有限公司 | 3#粉尘排放口（C3） | 47817.578 | 0.553 | - | - | - | - | 0.908 | 10 | 正常
15 | 南亚塑胶工业(惠州)有限公司 | 2#锅炉烟气排放口（A2） | 280638.216 | 11693.259 | 22.034 | 150 | - | - | - | - | 正常
16 | 广东惠州平海发电厂有限公司 | 1号锅炉废气排放口 | 56565270.77 | 668.657 | 37.475 | 100 | 25.011 | 50 | 2.726 | 20 | 正常
16 | 广东惠州平海发电厂有限公司 | 2号锅炉废气排放口 | 51172277.717 | 604.802 | 39.891 | 100 | 24.479 | 50 | 2.584 | 20 | 正常
17 | 旭硝子显示玻璃（惠州）有限公司 | 四期炉窑废气排放口 | 356878 | 4.13 | 111.045 | 550 | 4.592 | 280 | 0.568 | 30 | 正常
17 | 旭硝子显示玻璃（惠州）有限公司 | 一期熔窑废气排放口 | 403324.562 | 4.668 | 130.537 | 550 | 0.214 | 400 | 0.48 | 30 | 正常
17 | 旭硝子显示玻璃（惠州）有限公司 | 三期熔窑废气排放口 | 620352 | 7.18 | 174.01 | 550 | 1.36 | 400 | 2.7 | 30 | 正常
17 | 旭硝子显示玻璃（惠州）有限公司 | 二期熔窑废气排放口 | 433796.688 | 5.021 | 175.084 | 550 | 10.162 | 400 | 1.138 | 30 | 正常
18 | 中海油惠州石化有限公司 | 燃油燃气锅炉烟囱 | 592448.312 | 6.857 | 163.646 | 200 | 5.821 | 200 | 1.487 | 30 | 正常
18 | 中海油惠州石化有限公司 | 燃油燃气锅炉烟囱 2 | 1006053.75 | 11.644 | 43.27 | 200 | 6.03 | 200 | 7.232 | 30 | 正常
18 | 中海油惠州石化有限公司 | 硫磺（1）排气筒 | 128826.953 | 1.491 | 22.118 | - | 13.212 | 100 | - | - | 正常
18 | 中海油惠州石化有限公司 | 蜡油加裂排气筒 | 171805.344 | 1.988 | 519.33 | 100 | - | - | - | - | 停机
18 | 中海油惠州石化有限公司 | 煤柴油加裂排气筒 | 740846.875 | 8.575 | 32.088 | 100 | - | - | - | - | 正常
18 | 中海油惠州石化有限公司 | 制氢（1）排气筒 | 0 | 0 | 0 | 100 | - | - | - | - | 停机
18 | 中海油惠州石化有限公司 | 制氢（2）排气筒 | 4349502.5 | 50.342 | 84.977 | 100 | - | - | - | - | 正常
18 | 中海油惠州石化有限公司 | 重整（I）排气筒 | 3381402.25 | 39.136 | 53.867 | 100 | - | - | - | - | 正常
18 | 中海油惠州石化有限公司 | 芳烃联合（1）排气筒 | 4823427 | 55.827 | 51.68 | 100 | - | - | - | - | 正常
18 | 中海油惠州石化有限公司 | 芳烃联合（2）排气筒 | 1070510.625 | 12.39 | 46.222 | 100 | - | - | - | - | 正常
18 | 中海油惠州石化有限公司 | 芳烃联合2排气筒 | 1598640.375 | 18.503 | 33.657 | 100 | - | - | - | - | 正常
18 | 中海油惠州石化有限公司 | 焦化（1）排气筒 | 1267499.5 | 14.67 | 64.375 | 100 | - | - | - | - | 正常
18 | 中海油惠州石化有限公司 | 焦化（2）排气筒 | 1790710.625 | 20.726 | 67.814 | 100 | - | - | - | - | 正常
18 | 中海油惠州石化有限公司 | 催化裂化（1）排气筒 | 3492707.25 | 145529.469 | - | - | 1.35 | 50 | 9.469 | 30 | 正常
18 | 中海油惠州石化有限公司 | 煅烧焦烟囱 | - | - | - | - | - | - | 0 | 10 | 停机
18 | 中海油惠州石化有限公司 | 常减压（1）烟囱 | 4020759.5 | 46.537 | 32.881 | 100 | - | - | - | - | 正常
18 | 中海油惠州石化有限公司 | 3#燃油燃气锅炉烟道 | 1599930.5 | 18.518 | 39.476 | 100 | 7.71 | 50 | 0.429 | 20 | 正常
18 | 中海油惠州石化有限公司 | 航煤加氢129排气筒 | 390073.531 | 4.515 | 27.796 | 100 | - | - | - | - | 正常
18 | 中海油惠州石化有限公司 | 硫磺（II）134排气筒 | 2225391.5 | 25.757 | - | - | 38.372 | 100 | - | - | 正常
18 | 中海油惠州石化有限公司 | 催化裂化（II）123排气筒 | 13063466 | 151.198 | 40.001 | 100 | 5.849 | 50 | 6.295 | 30 | 正常
18 | 中海油惠州石化有限公司 | 渣油加氢133排气筒 | 438360 | 5.074 | 54.284 | 100 | - | - | - | - | 正常
18 | 中海油惠州石化有限公司 | 常减压（II）121排气筒 | 2835804.5 | 32.822 | 27.684 | 100 | 13.474 | 50 | 7.691 | 20 | 正常
18 | 中海油惠州石化有限公司 | 重装（II）127排气筒 | 3059711.5 | 35.462 | 63.315 | 100 | 0.642 | 50 | 0.76 | 20 | 正常
18 | 中海油惠州石化有限公司 | 煤制氢硫磺排气筒 | 943771.188 | 10.923 | - | - | 0.594 | 100 | - | - | 正常
18 | 中海油惠州石化有限公司 | 煤制氢蒸汽过热炉排气筒 | 62194.699 | 0.72 | 5.041 | 100 | - | - | - | - | 正常
18 | 中海油惠州石化有限公司 | 燃气轮机排气筒 | 4000142.25 | 46.298 | 20.671 | 50 | 1.516 | 35 | 0.455 | 5 | 正常
18 | 中海油惠州石化有限公司 | 高压加氢裂化装置（II）加热炉排气 | 1685986.375 | 19.514 | 45.521 | 100 | 1.3 | 50 | 0.314 | 20 | 正常
18 | 中海油惠州石化有限公司 | 丙烯酸及酯废水焚烧炉排气筒 | 0 | 0 | 0 | 300 | 0 | 100 | 0 | 30 | 停机
18 | 中海油惠州石化有限公司 | 重整（Ⅲ）排气筒 | 8856868 | 102.51 | 32.604 | 100 | 0.66 | 50 | 0.161 | 20 | 正常
18 | 中海油惠州石化有限公司 | 芳烃联合（Ⅱ）排气筒 | 9158140 | 105.997 | 49.036 | 100 | 1.169 | 50 | 0.069 | 20 | 正常
19 | 中海壳牌石油化工有限公司 | UT1装置燃油锅炉F-8105/06/07/08排气筒 | 10442058 | 120.86 | 92.72 | 200 | 44.12 | 200 | 6.17 | 30 | 正常
19 | 中海壳牌石油化工有限公司 | UT2装置辅助蒸汽锅炉B-401A排气筒 | 2647470 | 30.64 | 150.75 | 200 | 40.75 | 200 | 3.95 | 30 | 正常
19 | 中海壳牌石油化工有限公司 | UT2装置辅助蒸汽锅炉B-401C-1#排气筒 | 1528200 | 17.68 | 59.63 | 200 | 58.16 | 200 | 10.52 | 30 | 正常
19 | 中海壳牌石油化工有限公司 | UT2装置辅助蒸汽锅炉B-401C-2#排气筒 | 1021890 | 11.82 | 52.48 | 200 | 50.36 | 200 | 10.71 | 30 | 正常
19 | 中海壳牌石油化工有限公司 | UT2装置辅助蒸汽锅炉B-401D排气筒 | 3469921.5 | 40.16 | 65.29 | 100 | 3.51 | 35 | 1.31 | 5 | 正常
19 | 中海壳牌石油化工有限公司 | SMPO2装置废液焚烧炉A-9302排气筒 | 1222609.25 | 15.59 | 69.55 | 300 | 2.25 | 100 | 5.19 | 30 | 正常
19 | 中海壳牌石油化工有限公司 | UT1装置固废焚烧炉F-9401排气筒 | 1916.94 | 0.02 | 675.02 | 300 | 236.23 | 100 | 199.31 | 30 | 停机
19 | 中海壳牌石油化工有限公司 | UT1装置污水处理场废气处理设施A-9230排气筒 | 942935.06 | 10.91 | - | - | - | - | - | - | 正常
19 | 中海壳牌石油化工有限公司 | UT1装置废液焚烧炉A-9301排气筒 | 3722328 | 43.08 | 107.09 | 300 | 0 | 200 | 2.36 | 30 | 正常
19 | 中海壳牌石油化工有限公司 | LOP2装置裂解炉F-190排气筒 | 1955823 | 22.63 | 75.75 | 100 | - | - | - | - | 正常
19 | 中海壳牌石油化工有限公司 | UT1装置燃气轮机GT-8161排气筒 | 10937000 | 126.58 | 66.34 | 120 | 6 | 100 | 2.36 | 10 | 正常
19 | 中海壳牌石油化工有限公司 | SMPO1装置热油炉F-5301A/B/C排气筒 | 7119882 | 82.41 | 59.72 | 100 | 0 | 50 | 2.64 | 20 | 正常
19 | 中海壳牌石油化工有限公司 | UT2装置燃气轮机GT-201排气筒 | 19737100 | 228.43 | 29.18 | 50 | - | - | - | - | 正常
19 | 中海壳牌石油化工有限公司 | POD2装置废液焚烧炉A-2962排气筒 | 154493.08 | 1.79 | 57.69 | 300 | 0 | 100 | 1.16 | 30 | 正常
19 | 中海壳牌石油化工有限公司 | SMPO2装置热油炉F-5301A/B/C排气筒 | 7154710 | 86.98 | 34.62 | 100 | 0 | 50 | 2.36 | 20 | 正常
19 | 中海壳牌石油化工有限公司 | LOP1装置裂解炉F-1100排气筒 | 1457683.88 | 16.87 | 63.87 | 100 | - | - | - | - | 正常
19 | 中海壳牌石油化工有限公司 | UT2装置辅助蒸汽锅炉B-401B-1#排气筒 | 1366720 | 15.81 | 33.86 | 200 | 3.04 | 200 | 4.73 | 30 | 正常
19 | 中海壳牌石油化工有限公司 | UT2装置辅助蒸汽锅炉B-401B-2#排气筒 | 1169700 | 13.53 | 71.69 | 200 | 3.26 | 200 | 4.12 | 30 | 正常
20 | 光大环保能源（龙门）有限公司 | 一号废气排放口 | 1494491.88 | 17.3 | 120.168 | 200 | 40.93 | 50 | 4.846 | 10 | 正常
20 | 光大环保能源（龙门）有限公司 | 二号废气排放口 | 1352692.13 | 15.66 | 106.247 | 200 | 40.237 | 50 | 3.628 | 10 | 正常
21 | 惠州绿色动力再生能源有限公司 | 焚烧废气排放口3# | 32914.96 | 0.38 | 118.74 | 80 | 0.014 | 30 | 0.183 | 8 | 停机
21 | 惠州绿色动力再生能源有限公司 | 焚烧废气排放口4# | 3287194.5 | 38.05 | 60.808 | 80 | 27.115 | 30 | 1.069 | 8 | 正常
21 | 惠州绿色动力再生能源有限公司 | 焚烧废气排放口1# | 157989.41 | 1.83 | 27.144 | 80 | 4.326 | 30 | 53.651 | 8 | 停机
21 | 惠州绿色动力再生能源有限公司 | 焚烧废气排放口2# | 3373453.5 | 39.04 | 56.433 | 80 | 20.641 | 30 | 2.158 | 8 | 正常
22 | 三菱化学化工原料（惠州）有限公司 | 废气排放口 | 1668725.25 | 19.314 | 4354.71 | 100 | 0.01 | 50 | 162.01 | 20 | 停机
23 | 惠州李长荣橡胶有限公司 | RTO | 2239558.5 | 26.444 | 4.698 | 100 | 0.624 | 50 | 7.367 | 20 | 正常
24 | 惠州绿色动力环保有限公司 | 焚烧废气排放口#1 | 1729324.125 | 20.015 | 60.592 | 250 | 21.788 | 80 | 2.378 | 10 | 正常
24 | 惠州绿色动力环保有限公司 | 焚烧废气排放口#2 | 1986482.25 | 22.992 | 63.083 | 250 | 15.73 | 80 | 1.765 | 10 | 正常
24 | 惠州绿色动力环保有限公司 | 焚烧废气排放口#3 | 135490.844 | 1.568 | 3.285 | 250 | 6.833 | 80 | 8.606 | 10 | 停机
25 | 国能（惠州）热电有限责任公司 | 综合监控点 | 27147328 | 314.205 | 34.448 | 100 | 23.244 | 50 | 0.963 | 20 | 正常
26 | 华润水泥（惠州）有限公司 | 总排放口 | 8402669 | 97.253 | 101.31 | 320 | 0.02 | 100 | 4.32 | 20 | 正常
26 | 华润水泥（惠州）有限公司 | 窑头 | 6730948.5 | 77.905 | - | - | - | - | 0.211 | 20 | 正常