## Sheet1
监测日期：2024-12-06
序号 | 企业名称 | 监控点名称 | 烟气量(M3) | 烟气流量（M3/s） | 氮氧化物(mg/M3) |  | 二氧化硫(mg/M3) |  | 烟尘(mg/M3) |  | 生产状态
[5 empty] | 浓度 | 限值 | 浓度 | 限值 | 浓度 | 限值
1 | 惠州市光大水泥企业有限公司光华水泥厂 | A线窑尾 | 13309846 | 154.049 | 171.855 | 320 | 17.12 | 100 | 0.591 | 20 | 正常
1 | 惠州市光大水泥企业有限公司光华水泥厂 | B线窑尾 | 15224462 | 176.209 | 161.798 | 320 | 25.072 | 100 | 3.132 | 20 | 正常
1 | 惠州市光大水泥企业有限公司光华水泥厂 | A线窑头烟囱 | 7876052.5 | 91.158 | - | - | - | - | 9.0065 | 20 | 正常
1 | 惠州市光大水泥企业有限公司光华水泥厂 | B线窑头烟囱 | 8181325.5 | 94.691 | - | - | - | - | 5.3862 | 20 | 正常
2 | 广东展宏钢铁有限公司 | 电炉废气排放口 | 2476741 | 103197.531 | - | - | - | - | 0.11 | 15 | 正常
2 | 广东展宏钢铁有限公司 | 电炉废气排放口#2 | 21161012 | 244.919 | - | - | - | - | 1.113 | 15 | 正常
3 | 惠州固力水泥集团有限公司博罗分公司 | 排放口（窑头） | 2166454 | 25.075 | - | - | - | - | 0 | 20 | 停机
3 | 惠州固力水泥集团有限公司博罗分公司 | 总排放口（窑尾） | 371270.625 | 4.297 | 7.831 | 320 | 2.693 | 100 | 0 | 20 | 停机
4 | 惠州东江威立雅环境服务有限公司 | 焚烧炉废气排放口 | 678225.25 | 7.85 | 85.754 | 300 | 7.055 | 100 | 1.915 | 30 | 正常
5 | 惠州福和纸业有限公司 | 锅炉废气排放口1# | 7686144 | 88.96 | 6.41 | 200 | 0 | 200 | 1.42 | 30 | 正常
5 | 惠州福和纸业有限公司 | 锅炉废气排放口2# | 864 | 0.01 | 0.97 | 150 | - | - | - | - | 停机
6 | 惠州市光大水泥企业有限公司 | A线旋窑窑尾处理后排口 | 5850881.5 | 67.718 | 135.56 | 320 | 27.597 | 100 | 1.796 | 20 | 正常
6 | 惠州市光大水泥企业有限公司 | B线旋窑窑尾处理后排口 | 11303042 | 130.822 | 141.977 | 320 | 38.331 | 100 | 1.574 | 20 | 正常
6 | 惠州市光大水泥企业有限公司 | A线窑头烟窗 | 9332106 | 108.01 | - | - | - | - | 1.4707 | 20 | 正常
6 | 惠州市光大水泥企业有限公司 | B线窑头烟窗 | 6744967.5 | 78.067 | - | - | - | - | 4.7367 | 20 | 正常
7 | 惠州广惠能源有限公司 | 焚烧炉烟气排放口3# | 3271232.75 | 38.173 | 101.957 | 200 | 18.707 | 50 | 6.382 | 10 | 正常
7 | 惠州广惠能源有限公司 | 焚烧炉烟气排放口2# | 3292895 | 38.469 | 97.049 | 200 | 9.319 | 50 | 6.738 | 10 | 正常
7 | 惠州广惠能源有限公司 | 焚烧炉烟气排放口1# | 3208538.5 | 37.414 | 101.143 | 200 | 14.852 | 50 | 6.434 | 10 | 正常
8 | 光大环保能源（博罗）有限公司 | 3# | 1205512.38 | 13.95 | 105.986 | 200 | 10.213 | 35 | 1.797 | 10 | 正常
8 | 光大环保能源（博罗）有限公司 | 1# | 1232425.63 | 14.26 | 101.919 | 200 | 6.254 | 35 | 3.421 | 10 | 正常
8 | 光大环保能源（博罗）有限公司 | 2# | 1266866.25 | 14.66 | 105.367 | 200 | 3.163 | 35 | 1.695 | 10 | 正常
8 | 光大环保能源（博罗）有限公司 | 4# | 3160488.5 | 36.58 | 102.75 | 200 | 27.739 | 35 | 0.443 | 10 | 正常
9 | 光大环保能源（惠东）有限公司 | #3烟囱 | 2124803.5 | 24.593 | 148.84 | 200 | 26.657 | 50 | 5.38 | 10 | 正常
9 | 光大环保能源（惠东）有限公司 | #1烟囱 | 1181595.875 | 13.676 | 149.6 | 200 | 15.247 | 50 | 2.612 | 10 | 正常
9 | 光大环保能源（惠东）有限公司 | #2烟囱 | 1512140.375 | 17.502 | 150.295 | 200 | 15.415 | 50 | 2.932 | 10 | 正常
10 | 惠州市瑞能热力有限公司 | 锅炉烟窗 | 2812302.72 | 32.55 | 29.58 | 200 | 10.96 | 35 | 5.92 | 10 | 正常
10 | 惠州市瑞能热力有限公司 | 锅炉废气排放口2# | 21600 | 0.25 | 0.75 | 150 | - | - | - | - | 停机
11 | 惠州深能源丰达电力有限公司 | 1号机废气排放口 | 1545013.625 | 17.882 | 0 | 50 | 0.001 | 35 | 6.054 | 5 | 停机
11 | 惠州深能源丰达电力有限公司 | 2号机废气排放口 | 0 | 0 | 0 | 50 | 0 | 35 | 0 | 5 | 停机
11 | 惠州深能源丰达电力有限公司 | 5号机组废气排放口 | 561123.374 | 6.618 | 7.478 | 50 | 1.04 | 35 | 21.638 | 5 | 停机
11 | 惠州深能源丰达电力有限公司 | 6号机组废气排放口 | 31441503.877 | 375.881 | 24.327 | 50 | 0.025 | 35 | 0.562 | 5 | 正常
11 | 惠州深能源丰达电力有限公司 | 1号启动锅炉废气排放口 | 7502.889 | 0.089 | 0 | 50 | 0.855 | 35 | 111.689 | 10 | 停机
11 | 惠州深能源丰达电力有限公司 | 2号启动锅炉废气排放口 | 0 | 0 | 29.708 | 50 | 3.093 | 35 | 92.424 | 10 | 停机
12 | 广东惠州天然气发电有限公司 | 2号发电机组烟囱 | 40681967.04 | 1695081.96 | 24.331 | 50 | - | - | - | - | 正常
12 | 广东惠州天然气发电有限公司 | 1号发电机组烟囱 | 34391528.64 | 398.05 | 39.375 | 50 | - | - | - | - | 正常
12 | 广东惠州天然气发电有限公司 | 3号发电机组烟囱 | 0 | 0 | 48.15 | 50 | - | - | - | - | 停机
12 | 广东惠州天然气发电有限公司 | 4号发电机组烟囱 | -60912 | -0.705 | 11.84 | 50 | - | - | - | - | 停机
12 | 广东惠州天然气发电有限公司 | 5号发电机组烟囱 | 45866675.52 | 530.864 | 19.42 | 50 | - | - | - | - | 正常
12 | 广东惠州天然气发电有限公司 | 6号发电机组烟囱 | 47890751.04 | 554.291 | 31.86 | 50 | - | - | - | - | 正常
13 | 宝武镁业（惠州）有限公司 | 工业窑炉燃烧废气排放口 | 19872 | 0.23 | 26.27 | 120 | 1.27 | 850 | 3.76 | 100 | 正常
14 | 惠州塔牌水泥有限公司 | 二线窑尾 | 10775436 | 124.716 | 153.83 | 320 | 12.956 | 100 | 6.753 | 20 | 正常
14 | 惠州塔牌水泥有限公司 | 一线窑头 | 3691817 | 42.729 | - | - | - | - | 9.7815 | 20 | 正常
14 | 惠州塔牌水泥有限公司 | 一线窑尾 | 10658537 | 123.363 | 171.499 | 320 | 23.984 | 100 | 1.604 | 20 | 正常
14 | 惠州塔牌水泥有限公司 | 二线窑头 | 5707646.5 | 66.061 | - | - | - | - | 9.4681 | 20 | 正常
15 | 南亚塑胶工业(惠州)有限公司 | 1#锅炉烟气排放口（A1） | 389318.4 | 4.506 | 14 | 50 | 24.14 | 35 | 22.41 | 10 | 停机
15 | 南亚塑胶工业(惠州)有限公司 | 7#有机废气排放口（B7） | 767182.688 | 8.879 | - | - | - | - | 2.1214 | 10 | 正常
15 | 南亚塑胶工业(惠州)有限公司 | 15#有机废气排放口（B15） | 270880.375 | 3.135 | - | - | - | - | 0.4182 | 10 | 正常
15 | 南亚塑胶工业(惠州)有限公司 | 3#粉尘排放口（C3） | 41115.723 | 0.476 | - | - | - | - | 0.8452 | 10 | 正常
15 | 南亚塑胶工业(惠州)有限公司 | 2#锅炉烟气排放口（A2） | 340992.816 | 14208.034 | 23.88 | 150 | - | - | - | - | 正常
16 | 广东惠州平海发电厂有限公司 | 1号锅炉废气排放口 | 65059903.806 | 769.404 | 38.301 | 100 | 25.764 | 50 | 2.721 | 20 | 正常
16 | 广东惠州平海发电厂有限公司 | 2号锅炉废气排放口 | 59271174.508 | 700.232 | 39.937 | 100 | 25.185 | 50 | 3.58 | 20 | 正常
17 | 旭硝子显示玻璃（惠州）有限公司 | 四期炉窑废气排放口 | 367819 | 4.257 | 195.601 | 550 | 5.021 | 280 | 0.626 | 30 | 正常
17 | 旭硝子显示玻璃（惠州）有限公司 | 一期熔窑废气排放口 | 401655 | 4.649 | 185.601 | 550 | 0.682 | 400 | 0.472 | 30 | 正常
17 | 旭硝子显示玻璃（惠州）有限公司 | 三期熔窑废气排放口 | 617760 | 7.15 | 196.39 | 550 | 1.56 | 400 | 1.92 | 30 | 正常
17 | 旭硝子显示玻璃（惠州）有限公司 | 二期熔窑废气排放口 | 447447.531 | 5.179 | 148.826 | 550 | 8.092 | 400 | 1.158 | 30 | 正常
18 | 中海油惠州石化有限公司 | 燃油燃气锅炉烟囱 | 586255.438 | 6.785 | 158.457 | 200 | 8.046 | 200 | 1.438 | 30 | 正常
18 | 中海油惠州石化有限公司 | 燃油燃气锅炉烟囱 2 | 1019222.875 | 11.797 | 42.062 | 200 | 8.34 | 200 | 7.074 | 30 | 正常
18 | 中海油惠州石化有限公司 | 硫磺（1）排气筒 | 129372.359 | 1.497 | 22.558 | - | 14.42 | 100 | - | - | 正常
18 | 中海油惠州石化有限公司 | 蜡油加裂排气筒 | 116873.883 | 1.353 | 0.03 | 100 | - | - | - | - | 停机
18 | 中海油惠州石化有限公司 | 煤柴油加裂排气筒 | 759978.125 | 8.796 | 36.03 | 100 | - | - | - | - | 正常
18 | 中海油惠州石化有限公司 | 制氢（1）排气筒 | 0 | 0 | 0 | 100 | - | - | - | - | 停机
18 | 中海油惠州石化有限公司 | 制氢（2）排气筒 | 4377994 | 50.671 | 83.374 | 100 | - | - | - | - | 正常
18 | 中海油惠州石化有限公司 | 重整（I）排气筒 | 3365038.75 | 38.947 | 55.024 | 100 | - | - | - | - | 正常
18 | 中海油惠州石化有限公司 | 芳烃联合（1）排气筒 | 4967817.5 | 57.498 | 53.155 | 100 | - | - | - | - | 正常
18 | 中海油惠州石化有限公司 | 芳烃联合（2）排气筒 | 1043210.75 | 12.074 | 46.615 | 100 | - | - | - | - | 正常
18 | 中海油惠州石化有限公司 | 芳烃联合2排气筒 | 1539345.75 | 17.816 | 33.291 | 100 | - | - | - | - | 正常
18 | 中海油惠州石化有限公司 | 焦化（1）排气筒 | 1275558.375 | 14.763 | 66.793 | 100 | - | - | - | - | 正常
18 | 中海油惠州石化有限公司 | 焦化（2）排气筒 | 1890424.375 | 21.88 | 64.75 | 100 | - | - | - | - | 正常
18 | 中海油惠州石化有限公司 | 催化裂化（1）排气筒 | 3472214.5 | 144675.625 | - | - | 1.383 | 50 | 8.547 | 30 | 正常
18 | 中海油惠州石化有限公司 | 煅烧焦烟囱 | - | - | - | - | - | - | 0 | 10 | 停机
18 | 中海油惠州石化有限公司 | 常减压（1）烟囱 | 4101553 | 47.472 | 33.573 | 100 | - | - | - | - | 正常
18 | 中海油惠州石化有限公司 | 3#燃油燃气锅炉烟道 | 1601155.5 | 18.532 | 39.516 | 100 | 10.031 | 50 | 0.443 | 20 | 正常
18 | 中海油惠州石化有限公司 | 航煤加氢129排气筒 | 389627.5 | 4.51 | 25.362 | 100 | - | - | - | - | 正常
18 | 中海油惠州石化有限公司 | 硫磺（II）134排气筒 | 2222686.75 | 25.726 | - | - | 33.773 | 100 | - | - | 正常
18 | 中海油惠州石化有限公司 | 催化裂化（II）123排气筒 | 12979549 | 150.226 | 35.316 | 100 | 4.316 | 50 | 6.269 | 30 | 正常
18 | 中海油惠州石化有限公司 | 渣油加氢133排气筒 | 426725.438 | 4.939 | 56.112 | 100 | - | - | - | - | 正常
18 | 中海油惠州石化有限公司 | 常减压（II）121排气筒 | 2704778.75 | 31.305 | 25.21 | 100 | 18.512 | 50 | 7.665 | 20 | 正常
18 | 中海油惠州石化有限公司 | 重装（II）127排气筒 | 3053587.75 | 35.342 | 67.027 | 100 | 0.58 | 50 | 0.7 | 20 | 正常
18 | 中海油惠州石化有限公司 | 煤制氢硫磺排气筒 | 946726.375 | 10.957 | - | - | 0.973 | 100 | - | - | 正常
18 | 中海油惠州石化有限公司 | 煤制氢蒸汽过热炉排气筒 | 66652.578 | 0.771 | 5.255 | 100 | - | - | - | - | 正常
18 | 中海油惠州石化有限公司 | 燃气轮机排气筒 | 4060501 | 46.996 | 21.631 | 50 | 1.579 | 35 | 0.498 | 5 | 正常
18 | 中海油惠州石化有限公司 | 高压加氢裂化装置（II）加热炉排气 | 1717168.5 | 19.875 | 49.558 | 100 | 1.454 | 50 | 0.322 | 20 | 正常
18 | 中海油惠州石化有限公司 | 丙烯酸及酯废水焚烧炉排气筒 | 0 | 0 | 0 | 300 | 0 | 100 | 0 | 30 | 停机
18 | 中海油惠州石化有限公司 | 重整（Ⅲ）排气筒 | 8936680 | 103.434 | 30.305 | 100 | 0.925 | 50 | 0.108 | 20 | 正常
18 | 中海油惠州石化有限公司 | 芳烃联合（Ⅱ）排气筒 | 8985270 | 103.996 | 51.389 | 100 | 1.307 | 50 | 0.052 | 20 | 正常
19 | 中海壳牌石油化工有限公司 | UT1装置燃油锅炉F-8105/06/07/08排气筒 | 9102133 | 105.35 | 94.33 | 200 | 44.74 | 200 | 6.65 | 30 | 正常
19 | 中海壳牌石油化工有限公司 | UT2装置辅助蒸汽锅炉B-401A排气筒 | 2367140 | 27.39 | 144.79 | 200 | 40.89 | 200 | 6.29 | 30 | 正常
19 | 中海壳牌石油化工有限公司 | UT2装置辅助蒸汽锅炉B-401C-1#排气筒 | 1444530 | 16.71 | 59.67 | 200 | 62.79 | 200 | 11.56 | 30 | 正常
19 | 中海壳牌石油化工有限公司 | UT2装置辅助蒸汽锅炉B-401C-2#排气筒 | 1071620 | 12.4 | 52.07 | 200 | 54.14 | 200 | 11.82 | 30 | 正常
19 | 中海壳牌石油化工有限公司 | UT2装置辅助蒸汽锅炉B-401D排气筒 | 2994794.5 | 36.16 | 64.59 | 100 | 3.71 | 35 | 1.28 | 5 | 正常
19 | 中海壳牌石油化工有限公司 | SMPO2装置废液焚烧炉A-9302排气筒 | 1322444 | 15.3 | 70.55 | 300 | 1.42 | 100 | 5.15 | 30 | 正常
19 | 中海壳牌石油化工有限公司 | UT1装置固废焚烧炉F-9401排气筒 | 1963.93 | 0.02 | 1682.66 | 300 | 491.83 | 100 | 167.79 | 30 | 停机
19 | 中海壳牌石油化工有限公司 | UT1装置污水处理场废气处理设施A-9230排气筒 | 946019.62 | 10.95 | - | - | - | - | - | - | 正常
19 | 中海壳牌石油化工有限公司 | UT1装置废液焚烧炉A-9301排气筒 | 3615978 | 41.85 | 116.06 | 300 | 1.78 | 200 | 2.08 | 30 | 正常
19 | 中海壳牌石油化工有限公司 | LOP2装置裂解炉F-190排气筒 | 1905354.12 | 22.05 | 68.64 | 100 | - | - | - | - | 正常
19 | 中海壳牌石油化工有限公司 | UT1装置燃气轮机GT-8161排气筒 | 10841305 | 125.47 | 68.51 | 120 | 6.36 | 100 | 2.39 | 10 | 正常
19 | 中海壳牌石油化工有限公司 | SMPO1装置热油炉F-5301A/B/C排气筒 | 7321146.5 | 84.74 | 59.5 | 100 | 0 | 50 | 2.51 | 20 | 正常
19 | 中海壳牌石油化工有限公司 | UT2装置燃气轮机GT-201排气筒 | 19841400 | 229.64 | 30.03 | 50 | - | - | - | - | 正常
19 | 中海壳牌石油化工有限公司 | POD2装置废液焚烧炉A-2962排气筒 | 141223.3 | 1.63 | 29.81 | 300 | 0 | 100 | 1.14 | 30 | 正常
19 | 中海壳牌石油化工有限公司 | SMPO2装置热油炉F-5301A/B/C排气筒 | 7341200 | 84.96 | 35.49 | 100 | 0 | 50 | 2.3 | 20 | 正常
19 | 中海壳牌石油化工有限公司 | LOP1装置裂解炉F-1100排气筒 | 1449782.12 | 16.78 | 64.51 | 100 | - | - | - | - | 正常
19 | 中海壳牌石油化工有限公司 | UT2装置辅助蒸汽锅炉B-401B-1#排气筒 | 1280890 | 14.82 | 30.65 | 200 | 0.66 | 200 | 1.21 | 30 | 正常
19 | 中海壳牌石油化工有限公司 | UT2装置辅助蒸汽锅炉B-401B-2#排气筒 | 1125880 | 13.03 | 79.24 | 200 | 0.55 | 200 | 0 | 30 | 正常
20 | 光大环保能源（龙门）有限公司 | 一号废气排放口 | 1498660.25 | 17.34 | 145.916 | 200 | 43.878 | 50 | 4.041 | 10 | 正常
20 | 光大环保能源（龙门）有限公司 | 二号废气排放口 | 1325826.63 | 15.35 | 130.309 | 200 | 46.743 | 50 | 4.321 | 10 | 正常
21 | 惠州绿色动力再生能源有限公司 | 焚烧废气排放口3# | 30934.99 | 0.36 | 95.691 | 80 | 0.228 | 30 | 0.368 | 8 | 停机
21 | 惠州绿色动力再生能源有限公司 | 焚烧废气排放口4# | 3268794.25 | 37.83 | 59.142 | 80 | 27.306 | 30 | 1.156 | 8 | 正常
21 | 惠州绿色动力再生能源有限公司 | 焚烧废气排放口1# | 1667044 | 19.29 | 213.154 | 80 | 0.709 | 30 | 17.524 | 8 | 停机
21 | 惠州绿色动力再生能源有限公司 | 焚烧废气排放口2# | 3279719.5 | 37.96 | 55.313 | 80 | 25.57 | 30 | 1.916 | 8 | 正常
22 | 三菱化学化工原料（惠州）有限公司 | 废气排放口 | 1925547.625 | 22.286 | 2564.736 | 100 | 23.962 | 50 | 255.65 | 20 | 停机
23 | 惠州李长荣橡胶有限公司 | RTO | 2829287.25 | 33.325 | 3.4335 | 100 | 1.0273 | 50 | 7.03 | 20 | 正常
24 | 惠州绿色动力环保有限公司 | 焚烧废气排放口#1 | 1718012 | 19.884 | 64.218 | 250 | 16.333 | 80 | 2.208 | 10 | 正常
24 | 惠州绿色动力环保有限公司 | 焚烧废气排放口#2 | 1974611.625 | 22.854 | 62.307 | 250 | 15.435 | 80 | 2.118 | 10 | 正常
24 | 惠州绿色动力环保有限公司 | 焚烧废气排放口#3 | 143819.203 | 1.665 | 1.338 | 250 | 0.909 | 80 | 8.662 | 10 | 停机
25 | 国能（惠州）热电有限责任公司 | 综合监控点 | 30671458 | 354.994 | 33.302 | 100 | 23.174 | 50 | 1.11 | 20 | 正常
26 | 华润水泥（惠州）有限公司 | 总排放口 | 8513359 | 98.534 | 199.21 | 320 | 0 | 100 | 3.91 | 20 | 正常
26 | 华润水泥（惠州）有限公司 | 窑头 | 6708294 | 77.642 | - | - | - | - | 0.186 | 20 | 正常