## Sheet1
监测日期：2024-12-07
序号 | 企业名称 | 监控点名称 | 烟气量(M3) | 烟气流量（M3/s） | 氮氧化物(mg/M3) |  | 二氧化硫(mg/M3) |  | 烟尘(mg/M3) |  | 生产状态
[5 empty] | 浓度 | 限值 | 浓度 | 限值 | 浓度 | 限值
1 | 惠州市光大水泥企业有限公司光华水泥厂 | A线窑尾 | 12765110 | 147.744 | 168.04 | 320 | 19.5 | 100 | 1.012 | 20 | 正常
1 | 惠州市光大水泥企业有限公司光华水泥厂 | B线窑尾 | 15204136 | 175.974 | 177.665 | 320 | 24.321 | 100 | 3.382 | 20 | 正常
1 | 惠州市光大水泥企业有限公司光华水泥厂 | A线窑头烟囱 | 8105382 | 93.812 | - | - | - | - | 8.9044 | 20 | 正常
1 | 惠州市光大水泥企业有限公司光华水泥厂 | B线窑头烟囱 | 8122591 | 94.011 | - | - | - | - | 5.0165 | 20 | 正常
2 | 广东展宏钢铁有限公司 | 电炉废气排放口 | 2809655 | 117068.945 | - | - | - | - | 0.134 | 15 | 正常
2 | 广东展宏钢铁有限公司 | 电炉废气排放口#2 | 22473078 | 260.105 | - | - | - | - | 1.14 | 15 | 正常
3 | 惠州固力水泥集团有限公司博罗分公司 | 排放口（窑头） | 414139.062 | 4.793 | - | - | - | - | 0 | 20 | 停机
3 | 惠州固力水泥集团有限公司博罗分公司 | 总排放口（窑尾） | 411481 | 4.762 | 7.576 | 320 | 2.282 | 100 | 0.001 | 20 | 停机
4 | 惠州东江威立雅环境服务有限公司 | 焚烧炉废气排放口 | 686191.25 | 7.942 | 86.613 | 300 | 7.147 | 100 | 1.893 | 30 | 正常
5 | 惠州福和纸业有限公司 | 锅炉废气排放口1# | 8394624 | 97.16 | 5.73 | 200 | 0 | 200 | 1.76 | 30 | 正常
5 | 惠州福和纸业有限公司 | 锅炉废气排放口2# | 864 | 0.01 | 0.61 | 150 | - | - | - | - | 停机
6 | 惠州市光大水泥企业有限公司 | A线旋窑窑尾处理后排口 | 5477661.5 | 63.399 | 171.55 | 320 | 34.609 | 100 | 1.828 | 20 | 正常
6 | 惠州市光大水泥企业有限公司 | B线旋窑窑尾处理后排口 | 12083806 | 139.859 | 170.147 | 320 | 44.325 | 100 | 1.811 | 20 | 正常
6 | 惠州市光大水泥企业有限公司 | A线窑头烟窗 | 9506325 | 110.027 | - | - | - | - | 1.9233 | 20 | 正常
6 | 惠州市光大水泥企业有限公司 | B线窑头烟窗 | 7156063 | 82.825 | - | - | - | - | 4.7505 | 20 | 正常
7 | 惠州广惠能源有限公司 | 焚烧炉烟气排放口3# | 3305640.5 | 38.574 | 96.4 | 200 | 18.394 | 50 | 6.311 | 10 | 正常
7 | 惠州广惠能源有限公司 | 焚烧炉烟气排放口2# | 3320251 | 38.745 | 99.455 | 200 | 10.17 | 50 | 6.638 | 10 | 正常
7 | 惠州广惠能源有限公司 | 焚烧炉烟气排放口1# | 3240313.25 | 37.782 | 97.044 | 200 | 16.297 | 50 | 6.422 | 10 | 正常
8 | 光大环保能源（博罗）有限公司 | 3# | 1146554.75 | 13.27 | 105.951 | 200 | 10.832 | 35 | 2.182 | 10 | 正常
8 | 光大环保能源（博罗）有限公司 | 1# | 1072205.88 | 14.18 | 111.975 | 200 | 9.432 | 35 | 3.458 | 10 | 正常
8 | 光大环保能源（博罗）有限公司 | 2# | 1275800.25 | 14.77 | 112.207 | 200 | 5.878 | 35 | 1.652 | 10 | 正常
8 | 光大环保能源（博罗）有限公司 | 4# | 3152911.75 | 36.49 | 112.4 | 200 | 24.573 | 35 | 0.418 | 10 | 正常
9 | 光大环保能源（惠东）有限公司 | #3烟囱 | 2082227.875 | 24.1 | 163.064 | 200 | 22.593 | 50 | 5.139 | 10 | 正常
9 | 光大环保能源（惠东）有限公司 | #1烟囱 | 1230447.625 | 14.241 | 166.883 | 200 | 11.664 | 50 | 2.579 | 10 | 正常
9 | 光大环保能源（惠东）有限公司 | #2烟囱 | 1488138.375 | 17.224 | 158.857 | 200 | 10.866 | 50 | 2.824 | 10 | 正常
10 | 惠州市瑞能热力有限公司 | 锅炉烟窗 | 2887453.44 | 33.42 | 30.47 | 200 | 11.15 | 35 | 6.64 | 10 | 正常
10 | 惠州市瑞能热力有限公司 | 锅炉废气排放口2# | 20736 | 0.24 | 0.78 | 150 | - | - | - | - | 停机
11 | 惠州深能源丰达电力有限公司 | 1号机废气排放口 | 3689563.25 | 42.703 | 0 | 50 | 0 | 35 | 6.347 | 5 | 停机
11 | 惠州深能源丰达电力有限公司 | 2号机废气排放口 | 0 | 0 | 0 | 50 | 0 | 35 | 0 | 5 | 停机
11 | 惠州深能源丰达电力有限公司 | 5号机组废气排放口 | 438812.628 | 5.178 | 6.752 | 50 | 0.763 | 35 | 22.084 | 5 | 停机
11 | 惠州深能源丰达电力有限公司 | 6号机组废气排放口 | 14889250.132 | 179.288 | 27.769 | 50 | 0.094 | 35 | 1.098 | 5 | 正常
11 | 惠州深能源丰达电力有限公司 | 1号启动锅炉废气排放口 | 14251.299 | 0.167 | 13.334 | 50 | 0 | 35 | 0 | 10 | 正常
11 | 惠州深能源丰达电力有限公司 | 2号启动锅炉废气排放口 | 0 | 0 | 62.609 | 50 | 8.228 | 35 | 102.735 | 10 | 停机
12 | 广东惠州天然气发电有限公司 | 2号发电机组烟囱 | 9570234.24 | 398759.76 | 594.304 | 50 | - | - | - | - | 正常
12 | 广东惠州天然气发电有限公司 | 1号发电机组烟囱 | 39893204.16 | 461.727 | 22.864 | 50 | - | - | - | - | 正常
12 | 广东惠州天然气发电有限公司 | 3号发电机组烟囱 | 0 | 0 | 79.83 | 50 | - | - | - | - | 停机
12 | 广东惠州天然气发电有限公司 | 4号发电机组烟囱 | -233202.24 | -2.699 | 11.53 | 50 | - | - | - | - | 停机
12 | 广东惠州天然气发电有限公司 | 5号发电机组烟囱 | 45888837.12 | 531.121 | 19.4 | 50 | - | - | - | - | 正常
12 | 广东惠州天然气发电有限公司 | 6号发电机组烟囱 | 17282177.28 | 200.025 | 1117.29 | 50 | - | - | - | - | 正常
13 | 宝武镁业（惠州）有限公司 | 工业窑炉燃烧废气排放口 | 50112 | 0.58 | 49.94 | 120 | 1.15 | 850 | 3.91 | 100 | 正常
14 | 惠州塔牌水泥有限公司 | 二线窑尾 | 11899147 | 137.722 | 90.468 | 320 | 17.121 | 100 | 10.811 | 20 | 正常
14 | 惠州塔牌水泥有限公司 | 一线窑头 | 4005779.75 | 46.363 | - | - | - | - | 10.2156 | 20 | 正常
14 | 惠州塔牌水泥有限公司 | 一线窑尾 | 10202878 | 118.089 | 194.334 | 320 | 28.664 | 100 | 1.513 | 20 | 正常
14 | 惠州塔牌水泥有限公司 | 二线窑头 | 5916176 | 68.474 | - | - | - | - | 9.4248 | 20 | 正常
15 | 南亚塑胶工业(惠州)有限公司 | 1#锅炉烟气排放口（A1） | 291081.6 | 3.369 | 38.57 | 50 | 30.88 | 35 | 16.45 | 10 | 停机
15 | 南亚塑胶工业(惠州)有限公司 | 7#有机废气排放口（B7） | 650606.125 | 7.53 | - | - | - | - | 1.7708 | 10 | 正常
15 | 南亚塑胶工业(惠州)有限公司 | 15#有机废气排放口（B15） | 238798.547 | 2.764 | - | - | - | - | 0.111 | 10 | 正常
15 | 南亚塑胶工业(惠州)有限公司 | 3#粉尘排放口（C3） | 3311.756 | 0.038 | - | - | - | - | 0.7791 | 10 | 正常
15 | 南亚塑胶工业(惠州)有限公司 | 2#锅炉烟气排放口（A2） | 271408.896 | 11308.704 | 23.015 | 150 | - | - | - | - | 正常
16 | 广东惠州平海发电厂有限公司 | 1号锅炉废气排放口 | 68062981.33 | 805.014 | 38.353 | 100 | 25.58 | 50 | 3.918 | 20 | 正常
16 | 广东惠州平海发电厂有限公司 | 2号锅炉废气排放口 | 63013577.154 | 744.075 | 36.841 | 100 | 25.675 | 50 | 4.29 | 20 | 正常
17 | 旭硝子显示玻璃（惠州）有限公司 | 四期炉窑废气排放口 | 372002 | 4.306 | 265.269 | 550 | 5.788 | 280 | 0.613 | 30 | 正常
17 | 旭硝子显示玻璃（惠州）有限公司 | 一期熔窑废气排放口 | 404801.125 | 4.685 | 243.706 | 550 | 1.173 | 400 | 0.443 | 30 | 正常
17 | 旭硝子显示玻璃（惠州）有限公司 | 三期熔窑废气排放口 | 618624 | 7.16 | 247.1 | 550 | 1.85 | 400 | 1.9 | 30 | 正常
17 | 旭硝子显示玻璃（惠州）有限公司 | 二期熔窑废气排放口 | 459614.562 | 5.32 | 144.346 | 550 | 10.542 | 400 | 1.102 | 30 | 正常
18 | 中海油惠州石化有限公司 | 燃油燃气锅炉烟囱 | 585460.5 | 6.776 | 160.485 | 200 | 2.53 | 200 | 1.431 | 30 | 正常
18 | 中海油惠州石化有限公司 | 燃油燃气锅炉烟囱 2 | 1085756.375 | 12.567 | 47.24 | 200 | 2.373 | 200 | 7.455 | 30 | 正常
18 | 中海油惠州石化有限公司 | 硫磺（1）排气筒 | 130790.828 | 1.514 | 21.679 | - | 14.724 | 100 | - | - | 正常
18 | 中海油惠州石化有限公司 | 蜡油加裂排气筒 | 68485.938 | 0.793 | 0 | 100 | - | - | - | - | 停机
18 | 中海油惠州石化有限公司 | 煤柴油加裂排气筒 | 755929.562 | 8.749 | 33.836 | 100 | - | - | - | - | 正常
18 | 中海油惠州石化有限公司 | 制氢（1）排气筒 | 30.137 | 0 | 0 | 100 | - | - | - | - | 停机
18 | 中海油惠州石化有限公司 | 制氢（2）排气筒 | 4378569 | 50.712 | 81.047 | 100 | - | - | - | - | 正常
18 | 中海油惠州石化有限公司 | 重整（I）排气筒 | 3279635.5 | 37.959 | 53.826 | 100 | - | - | - | - | 正常
18 | 中海油惠州石化有限公司 | 芳烃联合（1）排气筒 | 5046187.5 | 58.405 | 53.144 | 100 | - | - | - | - | 正常
18 | 中海油惠州石化有限公司 | 芳烃联合（2）排气筒 | 1040438.938 | 12.042 | 46.954 | 100 | - | - | - | - | 正常
18 | 中海油惠州石化有限公司 | 芳烃联合2排气筒 | 1543898.375 | 17.869 | 33.607 | 100 | - | - | - | - | 正常
18 | 中海油惠州石化有限公司 | 焦化（1）排气筒 | 1309490.75 | 15.156 | 67.646 | 100 | - | - | - | - | 正常
18 | 中海油惠州石化有限公司 | 焦化（2）排气筒 | 1894150.625 | 21.923 | 64.004 | 100 | - | - | - | - | 正常
18 | 中海油惠州石化有限公司 | 催化裂化（1）排气筒 | 3491229 | 145467.891 | - | - | 1.385 | 50 | 7.542 | 30 | 正常
18 | 中海油惠州石化有限公司 | 煅烧焦烟囱 | - | - | - | - | - | - | 0 | 10 | 停机
18 | 中海油惠州石化有限公司 | 常减压（1）烟囱 | 3993919.75 | 46.226 | 32.257 | 100 | - | - | - | - | 正常
18 | 中海油惠州石化有限公司 | 3#燃油燃气锅炉烟道 | 1457077.5 | 16.864 | 39.45 | 100 | 2.059 | 50 | 0.457 | 20 | 正常
18 | 中海油惠州石化有限公司 | 航煤加氢129排气筒 | 390266.688 | 4.517 | 24.998 | 100 | - | - | - | - | 正常
18 | 中海油惠州石化有限公司 | 硫磺（II）134排气筒 | 2223440.25 | 25.734 | - | - | 36.255 | 100 | - | - | 正常
18 | 中海油惠州石化有限公司 | 催化裂化（II）123排气筒 | 12997664 | 150.436 | 36.205 | 100 | 5.946 | 50 | 6.122 | 30 | 正常
18 | 中海油惠州石化有限公司 | 渣油加氢133排气筒 | 409603.344 | 4.741 | 55.02 | 100 | - | - | - | - | 正常
18 | 中海油惠州石化有限公司 | 常减压（II）121排气筒 | 2700692.25 | 31.258 | 27.386 | 100 | 16.321 | 50 | 8.006 | 20 | 正常
18 | 中海油惠州石化有限公司 | 重装（II）127排气筒 | 3019098.25 | 34.943 | 69.481 | 100 | 0.614 | 50 | 0.642 | 20 | 正常
18 | 中海油惠州石化有限公司 | 煤制氢硫磺排气筒 | 947312.312 | 10.964 | - | - | 0.972 | 100 | - | - | 正常
18 | 中海油惠州石化有限公司 | 煤制氢蒸汽过热炉排气筒 | 74533.117 | 0.863 | 5.47 | 100 | - | - | - | - | 正常
18 | 中海油惠州石化有限公司 | 燃气轮机排气筒 | 4043648.5 | 46.802 | 22.159 | 50 | 1.557 | 35 | 0.525 | 5 | 正常
18 | 中海油惠州石化有限公司 | 高压加氢裂化装置（II）加热炉排气 | 1735456.25 | 20.086 | 51.686 | 100 | 1.582 | 50 | 0.326 | 20 | 正常
18 | 中海油惠州石化有限公司 | 丙烯酸及酯废水焚烧炉排气筒 | 0 | 0 | 0 | 300 | 0 | 100 | 0 | 30 | 停机
18 | 中海油惠州石化有限公司 | 重整（Ⅲ）排气筒 | 9019657 | 104.394 | 27.87 | 100 | 0.953 | 50 | 0.108 | 20 | 正常
18 | 中海油惠州石化有限公司 | 芳烃联合（Ⅱ）排气筒 | 8671646 | 100.366 | 53.112 | 100 | 1.394 | 50 | 0.055 | 20 | 正常
19 | 中海壳牌石油化工有限公司 | UT1装置燃油锅炉F-8105/06/07/08排气筒 | 9104375 | 105.37 | 90.49 | 200 | 47.2 | 200 | 6.87 | 30 | 正常
19 | 中海壳牌石油化工有限公司 | UT2装置辅助蒸汽锅炉B-401A排气筒 | 2271320 | 26.28 | 124.28 | 200 | 40.14 | 200 | 5.97 | 30 | 正常
19 | 中海壳牌石油化工有限公司 | UT2装置辅助蒸汽锅炉B-401C-1#排气筒 | 1387810 | 16.06 | 59.71 | 200 | 62.29 | 200 | 12.02 | 30 | 正常
19 | 中海壳牌石油化工有限公司 | UT2装置辅助蒸汽锅炉B-401C-2#排气筒 | 1133880 | 13.12 | 50.72 | 200 | 52.99 | 200 | 12.45 | 30 | 正常
19 | 中海壳牌石油化工有限公司 | UT2装置辅助蒸汽锅炉B-401D排气筒 | 3092370.75 | 35.79 | 64.62 | 100 | 3.91 | 35 | 1.25 | 5 | 正常
19 | 中海壳牌石油化工有限公司 | SMPO2装置废液焚烧炉A-9302排气筒 | 1363990.5 | 15.78 | 61.86 | 300 | 0.7 | 100 | 5.13 | 30 | 正常
19 | 中海壳牌石油化工有限公司 | UT1装置固废焚烧炉F-9401排气筒 | 2097.89 | 0.02 | 1972.36 | 300 | 545.21 | 100 | 241.55 | 30 | 停机
19 | 中海壳牌石油化工有限公司 | UT1装置污水处理场废气处理设施A-9230排气筒 | 955862.31 | 11.06 | - | - | - | - | - | - | 正常
19 | 中海壳牌石油化工有限公司 | UT1装置废液焚烧炉A-9301排气筒 | 3045026.5 | 35.24 | 149.7 | 300 | 1.75 | 200 | 2.08 | 30 | 停机
19 | 中海壳牌石油化工有限公司 | LOP2装置裂解炉F-190排气筒 | 1917688.37 | 22.19 | 61.85 | 100 | - | - | - | - | 正常
19 | 中海壳牌石油化工有限公司 | UT1装置燃气轮机GT-8161排气筒 | 10825793 | 125.29 | 67.34 | 120 | 6.14 | 100 | 2.41 | 10 | 正常
19 | 中海壳牌石油化工有限公司 | SMPO1装置热油炉F-5301A/B/C排气筒 | 7366703.5 | 85.26 | 58.45 | 100 | 0 | 50 | 2.75 | 20 | 正常
19 | 中海壳牌石油化工有限公司 | UT2装置燃气轮机GT-201排气筒 | 19603300 | 226.88 | 28.73 | 50 | - | - | - | - | 正常
19 | 中海壳牌石油化工有限公司 | POD2装置废液焚烧炉A-2962排气筒 | 161308.61 | 1.87 | 44.8 | 300 | 0 | 100 | 1.18 | 30 | 正常
19 | 中海壳牌石油化工有限公司 | SMPO2装置热油炉F-5301A/B/C排气筒 | 7178250 | 83.08 | 33.64 | 100 | 0 | 50 | 2.37 | 20 | 正常
19 | 中海壳牌石油化工有限公司 | LOP1装置裂解炉F-1100排气筒 | 1441490.62 | 16.68 | 71.73 | 100 | - | - | - | - | 正常
19 | 中海壳牌石油化工有限公司 | UT2装置辅助蒸汽锅炉B-401B-1#排气筒 | 1248140 | 14.44 | 27.4 | 200 | 0.15 | 200 | 0.89 | 30 | 正常
19 | 中海壳牌石油化工有限公司 | UT2装置辅助蒸汽锅炉B-401B-2#排气筒 | 1061010 | 12.28 | 79.34 | 200 | 0.07 | 200 | 0.92 | 30 | 正常
20 | 光大环保能源（龙门）有限公司 | 一号废气排放口 | 1488962.38 | 17.23 | 150.909 | 200 | 45.632 | 50 | 3.092 | 10 | 正常
20 | 光大环保能源（龙门）有限公司 | 二号废气排放口 | 1328753.13 | 15.38 | 147.138 | 200 | 47.96 | 50 | 4.876 | 10 | 正常
21 | 惠州绿色动力再生能源有限公司 | 焚烧废气排放口3# | 31819.96 | 0.37 | 58.639 | 80 | 0.698 | 30 | 0.581 | 8 | 停机
21 | 惠州绿色动力再生能源有限公司 | 焚烧废气排放口4# | 3266341.5 | 37.81 | 66.551 | 80 | 25.189 | 30 | 1.219 | 8 | 正常
21 | 惠州绿色动力再生能源有限公司 | 焚烧废气排放口1# | 963371.31 | 11.15 | 350.721 | 80 | 0.179 | 30 | 16.528 | 8 | 停机
21 | 惠州绿色动力再生能源有限公司 | 焚烧废气排放口2# | 3407020.25 | 39.43 | 65.524 | 80 | 14.599 | 30 | 2.091 | 8 | 正常
22 | 三菱化学化工原料（惠州）有限公司 | 废气排放口 | 1214428.375 | 14.056 | 896.744 | 100 | 4.902 | 50 | 62.966 | 20 | 停机
23 | 惠州李长荣橡胶有限公司 | RTO | 2765889.25 | 32.487 | 3.6825 | 100 | 1.0961 | 50 | 7.0235 | 20 | 正常
24 | 惠州绿色动力环保有限公司 | 焚烧废气排放口#1 | 1742497.5 | 20.168 | 69.6 | 250 | 15.16 | 80 | 2.149 | 10 | 正常
24 | 惠州绿色动力环保有限公司 | 焚烧废气排放口#2 | 1922144.375 | 22.247 | 68.423 | 250 | 13.423 | 80 | 1.782 | 10 | 正常
24 | 惠州绿色动力环保有限公司 | 焚烧废气排放口#3 | 386980.281 | 4.479 | 6.923 | 250 | 1.467 | 80 | 8.253 | 10 | 停机
25 | 国能（惠州）热电有限责任公司 | 综合监控点 | 28261434 | 327.1 | 30.1894 | 100 | 20.5673 | 50 | 0.5976 | 20 | 正常
26 | 华润水泥（惠州）有限公司 | 总排放口 | 8763694 | 101.432 | 262.16 | 320 | 4.02 | 100 | 4.39 | 20 | 正常
26 | 华润水泥（惠州）有限公司 | 窑头 | 6798589 | 78.687 | - | - | - | - | 0.155 | 20 | 正常