## Sheet1
监测日期：2024-12-08
序号 | 企业名称 | 监控点名称 | 烟气量(M3) | 烟气流量（M3/s） | 氮氧化物(mg/M3) |  | 二氧化硫(mg/M3) |  | 烟尘(mg/M3) |  | 生产状态
[5 empty] | 浓度 | 限值 | 浓度 | 限值 | 浓度 | 限值
1 | 惠州市光大水泥企业有限公司光华水泥厂 | A线窑尾 | 13015229 | 150.639 | 184.866 | 320 | 24.808 | 100 | 1.248 | 20 | 正常
1 | 惠州市光大水泥企业有限公司光华水泥厂 | B线窑尾 | 15296082 | 177.038 | 173.035 | 320 | 17.789 | 100 | 1.401 | 20 | 正常
1 | 惠州市光大水泥企业有限公司光华水泥厂 | A线窑头烟囱 | 8327660 | 96.385 | - | - | - | - | 8.8927 | 20 | 正常
1 | 惠州市光大水泥企业有限公司光华水泥厂 | B线窑头烟囱 | 8554380 | 99.009 | - | - | - | - | 4.8478 | 20 | 正常
2 | 广东展宏钢铁有限公司 | 电炉废气排放口 | 2812728.5 | 117197.008 | - | - | - | - | 0.073 | 15 | 正常
2 | 广东展宏钢铁有限公司 | 电炉废气排放口#2 | 20273788 | 234.65 | - | - | - | - | 1.05 | 15 | 正常
3 | 惠州固力水泥集团有限公司博罗分公司 | 排放口（窑头） | 951731 | 11.015 | - | - | - | - | 0 | 20 | 停机
3 | 惠州固力水泥集团有限公司博罗分公司 | 总排放口（窑尾） | 413858.969 | 4.79 | 3.467 | 320 | 1.18 | 100 | 0.009 | 20 | 停机
4 | 惠州东江威立雅环境服务有限公司 | 焚烧炉废气排放口 | 670341.438 | 7.759 | 95.235 | 300 | 7.69 | 100 | 1.906 | 30 | 正常
5 | 惠州福和纸业有限公司 | 锅炉废气排放口1# | 9565344 | 110.71 | 5.47 | 200 | 0 | 200 | 2.08 | 30 | 正常
5 | 惠州福和纸业有限公司 | 锅炉废气排放口2# | 864 | 0.01 | 1.49 | 150 | - | - | - | - | 停机
6 | 惠州市光大水泥企业有限公司 | A线旋窑窑尾处理后排口 | 5669714 | 65.622 | 180.26 | 320 | 40.713 | 100 | 2.011 | 20 | 正常
6 | 惠州市光大水泥企业有限公司 | B线旋窑窑尾处理后排口 | 12133415 | 140.433 | 170.018 | 320 | 43.333 | 100 | 1.178 | 20 | 正常
6 | 惠州市光大水泥企业有限公司 | A线窑头烟窗 | 9366673 | 108.41 | - | - | - | - | 2.0067 | 20 | 正常
6 | 惠州市光大水泥企业有限公司 | B线窑头烟窗 | 6898638 | 79.845 | - | - | - | - | 4.767 | 20 | 正常
7 | 惠州广惠能源有限公司 | 焚烧炉烟气排放口3# | 3345478.75 | 39.042 | 94.18 | 200 | 15.723 | 50 | 6.272 | 10 | 正常
7 | 惠州广惠能源有限公司 | 焚烧炉烟气排放口2# | 3350741.75 | 39.084 | 96.344 | 200 | 5.633 | 50 | 6.691 | 10 | 正常
7 | 惠州广惠能源有限公司 | 焚烧炉烟气排放口1# | 3250400 | 37.891 | 93.639 | 200 | 13.57 | 50 | 6.376 | 10 | 正常
8 | 光大环保能源（博罗）有限公司 | 3# | 1132201.5 | 13.1 | 110.578 | 200 | 10.978 | 35 | 2.408 | 10 | 正常
8 | 光大环保能源（博罗）有限公司 | 1# | 1103017.25 | 13.93 | 110.802 | 200 | 6.714 | 35 | 4.731 | 10 | 正常
8 | 光大环保能源（博罗）有限公司 | 2# | 1263124.13 | 14.62 | 109.277 | 200 | 5.913 | 35 | 1.617 | 10 | 正常
8 | 光大环保能源（博罗）有限公司 | 4# | 2824043.75 | 37.35 | 113.114 | 200 | 27.317 | 35 | 0.409 | 10 | 正常
9 | 光大环保能源（惠东）有限公司 | #3烟囱 | 2126481 | 24.612 | 165.1 | 200 | 24.957 | 50 | 5.031 | 10 | 正常
9 | 光大环保能源（惠东）有限公司 | #1烟囱 | 1265943.875 | 14.652 | 154.017 | 200 | 9.827 | 50 | 2.546 | 10 | 正常
9 | 光大环保能源（惠东）有限公司 | #2烟囱 | 1519257.5 | 17.584 | 165.379 | 200 | 10.446 | 50 | 2.684 | 10 | 正常
10 | 惠州市瑞能热力有限公司 | 锅炉烟窗 | 2655676.8 | 30.737 | 20.86 | 200 | 12.29 | 35 | 5.44 | 10 | 正常
10 | 惠州市瑞能热力有限公司 | 锅炉废气排放口2# | 25056 | 0.29 | 7.01 | 150 | - | - | - | - | 停机
11 | 惠州深能源丰达电力有限公司 | 1号机废气排放口 | 2355127.5 | 27.258 | 0 | 50 | 0 | 35 | 5.618 | 5 | 停机
11 | 惠州深能源丰达电力有限公司 | 2号机废气排放口 | 0 | 0 | 0 | 50 | 0 | 35 | 0 | 5 | 停机
11 | 惠州深能源丰达电力有限公司 | 5号机组废气排放口 | 369154.949 | 4.358 | 4.213 | 50 | 1.217 | 35 | 21.061 | 5 | 停机
11 | 惠州深能源丰达电力有限公司 | 6号机组废气排放口 | 2025198.787 | 23.445 | 25.224 | 50 | 0.503 | 35 | 6.574 | 5 | 正常
11 | 惠州深能源丰达电力有限公司 | 1号启动锅炉废气排放口 | 7656.98 | 0.091 | 138.271 | 50 | 12.737 | 35 | 0 | 10 | 停机
11 | 惠州深能源丰达电力有限公司 | 2号启动锅炉废气排放口 | 0 | 0 | 49.69 | 50 | 3.365 | 35 | 80.516 | 10 | 停机
12 | 广东惠州天然气发电有限公司 | 2号发电机组烟囱 | 46664.64 | 1944.36 | 699.182 | 50 | - | - | - | - | 停机
12 | 广东惠州天然气发电有限公司 | 1号发电机组烟囱 | 11056374.72 | 127.967 | 117.348 | 50 | - | - | - | - | 停机
12 | 广东惠州天然气发电有限公司 | 3号发电机组烟囱 | 0 | 0 | 91.79 | 50 | - | - | - | - | 停机
12 | 广东惠州天然气发电有限公司 | 4号发电机组烟囱 | -452407.68 | -5.236 | 12.22 | 50 | - | - | - | - | 停机
12 | 广东惠州天然气发电有限公司 | 5号发电机组烟囱 | 45924209.28 | 531.53 | 19.43 | 50 | - | - | - | - | 正常
12 | 广东惠州天然气发电有限公司 | 6号发电机组烟囱 | -468547.2 | -5.423 | 721.12 | 50 | - | - | - | - | 停机
13 | 宝武镁业（惠州）有限公司 | 工业窑炉燃烧废气排放口 | 81216 | 0.94 | 49.76 | 120 | 1.57 | 850 | 4.53 | 100 | 正常
14 | 惠州塔牌水泥有限公司 | 二线窑尾 | 12332959 | 142.743 | 35.984 | 320 | 19.154 | 100 | 6.65 | 20 | 正常
14 | 惠州塔牌水泥有限公司 | 一线窑头 | 4328672 | 50.1 | - | - | - | - | 10.3219 | 20 | 正常
14 | 惠州塔牌水泥有限公司 | 一线窑尾 | 10164333 | 117.643 | 202.531 | 320 | 29.914 | 100 | 1.747 | 20 | 正常
14 | 惠州塔牌水泥有限公司 | 二线窑头 | 6048490 | 70.006 | - | - | - | - | 9.507 | 20 | 正常
15 | 南亚塑胶工业(惠州)有限公司 | 1#锅炉烟气排放口（A1） | 572313.6 | 6.624 | 54.97 | 50 | 32.7 | 35 | 27.16 | 10 | 停机
15 | 南亚塑胶工业(惠州)有限公司 | 7#有机废气排放口（B7） | 91898.109 | 1.064 | - | - | - | - | 0.6032 | 10 | 正常
15 | 南亚塑胶工业(惠州)有限公司 | 15#有机废气排放口（B15） | 14525.629 | 0.168 | - | - | - | - | 0.2141 | 10 | 正常
15 | 南亚塑胶工业(惠州)有限公司 | 3#粉尘排放口（C3） | 7228.19 | 0.084 | - | - | - | - | 0.7529 | 10 | 正常
15 | 南亚塑胶工业(惠州)有限公司 | 2#锅炉烟气排放口（A2） | 223083.936 | 9295.164 | 24.891 | 150 | - | - | - | - | 正常
16 | 广东惠州平海发电厂有限公司 | 1号锅炉废气排放口 | 65154900.817 | 771.084 | 37.487 | 100 | 24.938 | 50 | 2.652 | 20 | 正常
16 | 广东惠州平海发电厂有限公司 | 2号锅炉废气排放口 | 59876615.723 | 707.019 | 36.957 | 100 | 24.634 | 50 | 3.119 | 20 | 正常
17 | 旭硝子显示玻璃（惠州）有限公司 | 四期炉窑废气排放口 | 368336 | 4.263 | 261.932 | 550 | 5.809 | 280 | 1.435 | 30 | 正常
17 | 旭硝子显示玻璃（惠州）有限公司 | 一期熔窑废气排放口 | 407678.75 | 4.718 | 249.516 | 550 | 1.264 | 400 | 0.421 | 30 | 正常
17 | 旭硝子显示玻璃（惠州）有限公司 | 三期熔窑废气排放口 | 623808 | 7.22 | 247.83 | 550 | 1.83 | 400 | 1.54 | 30 | 正常
17 | 旭硝子显示玻璃（惠州）有限公司 | 二期熔窑废气排放口 | 453085.281 | 5.244 | 132.063 | 550 | 9.693 | 400 | 1.038 | 30 | 正常
18 | 中海油惠州石化有限公司 | 燃油燃气锅炉烟囱 | 588180.562 | 6.808 | 164.419 | 200 | 5.406 | 200 | 1.442 | 30 | 正常
18 | 中海油惠州石化有限公司 | 燃油燃气锅炉烟囱 2 | 1065732.75 | 12.335 | 54.777 | 200 | 5.692 | 200 | 6.883 | 30 | 正常
18 | 中海油惠州石化有限公司 | 硫磺（1）排气筒 | 129799.938 | 1.502 | 20.889 | - | 15.752 | 100 | - | - | 正常
18 | 中海油惠州石化有限公司 | 蜡油加裂排气筒 | 88282.68 | 1.022 | 0 | 100 | - | - | - | - | 停机
18 | 中海油惠州石化有限公司 | 煤柴油加裂排气筒 | 760179.938 | 8.798 | 35.708 | 100 | - | - | - | - | 正常
18 | 中海油惠州石化有限公司 | 制氢（1）排气筒 | 66.342 | 0.001 | 0 | 100 | - | - | - | - | 停机
18 | 中海油惠州石化有限公司 | 制氢（2）排气筒 | 4426834.5 | 51.236 | 82.351 | 100 | - | - | - | - | 正常
18 | 中海油惠州石化有限公司 | 重整（I）排气筒 | 2811088 | 32.536 | 52.373 | 100 | - | - | - | - | 正常
18 | 中海油惠州石化有限公司 | 芳烃联合（1）排气筒 | 5052679 | 58.48 | 53.925 | 100 | - | - | - | - | 正常
18 | 中海油惠州石化有限公司 | 芳烃联合（2）排气筒 | 1080330.625 | 12.504 | 48.138 | 100 | - | - | - | - | 正常
18 | 中海油惠州石化有限公司 | 芳烃联合2排气筒 | 1623084.625 | 18.786 | 40.22 | 100 | - | - | - | - | 正常
18 | 中海油惠州石化有限公司 | 焦化（1）排气筒 | 1312077.625 | 15.186 | 71.787 | 100 | - | - | - | - | 正常
18 | 中海油惠州石化有限公司 | 焦化（2）排气筒 | 1901569.25 | 22.009 | 67.604 | 100 | - | - | - | - | 正常
18 | 中海油惠州石化有限公司 | 催化裂化（1）排气筒 | 3469818.25 | 144575.75 | - | - | 1.336 | 50 | 7.538 | 30 | 正常
18 | 中海油惠州石化有限公司 | 煅烧焦烟囱 | - | - | - | - | - | - | 0 | 10 | 停机
18 | 中海油惠州石化有限公司 | 常减压（1）烟囱 | 4016275.75 | 46.485 | 33.967 | 100 | - | - | - | - | 正常
18 | 中海油惠州石化有限公司 | 3#燃油燃气锅炉烟道 | 1508891.875 | 17.464 | 39.521 | 100 | 5.74 | 50 | 0.494 | 20 | 正常
18 | 中海油惠州石化有限公司 | 航煤加氢129排气筒 | 388830.344 | 4.5 | 26.968 | 100 | - | - | - | - | 正常
18 | 中海油惠州石化有限公司 | 硫磺（II）134排气筒 | 2206583.5 | 25.539 | - | - | 34.013 | 100 | - | - | 正常
18 | 中海油惠州石化有限公司 | 催化裂化（II）123排气筒 | 13048791 | 151.028 | 33.302 | 100 | 5.67 | 50 | 6.194 | 30 | 正常
18 | 中海油惠州石化有限公司 | 渣油加氢133排气筒 | 381958.062 | 4.421 | 56.149 | 100 | - | - | - | - | 正常
18 | 中海油惠州石化有限公司 | 常减压（II）121排气筒 | 2755206.75 | 31.889 | 30.513 | 100 | 16.647 | 50 | 8.498 | 20 | 正常
18 | 中海油惠州石化有限公司 | 重装（II）127排气筒 | 2862222.75 | 33.128 | 71.603 | 100 | 0.664 | 50 | 0.498 | 20 | 正常
18 | 中海油惠州石化有限公司 | 煤制氢硫磺排气筒 | 930680.312 | 10.772 | - | - | 0.976 | 100 | - | - | 正常
18 | 中海油惠州石化有限公司 | 煤制氢蒸汽过热炉排气筒 | 110474.531 | 1.279 | 3.818 | 100 | - | - | - | - | 正常
18 | 中海油惠州石化有限公司 | 燃气轮机排气筒 | 4160420.25 | 48.153 | 23.108 | 50 | 1.525 | 35 | 0.557 | 5 | 正常
18 | 中海油惠州石化有限公司 | 高压加氢裂化装置（II）加热炉排气 | 1748143.125 | 20.233 | 49.985 | 100 | 1.474 | 50 | 0.308 | 20 | 正常
18 | 中海油惠州石化有限公司 | 丙烯酸及酯废水焚烧炉排气筒 | 0 | 0 | 0 | 300 | 0 | 100 | 0 | 30 | 停机
18 | 中海油惠州石化有限公司 | 重整（Ⅲ）排气筒 | 9145353 | 105.849 | 28.377 | 100 | 0.823 | 50 | 0.102 | 20 | 正常
18 | 中海油惠州石化有限公司 | 芳烃联合（Ⅱ）排气筒 | 8412994 | 97.373 | 56.129 | 100 | 1.371 | 50 | 0.066 | 20 | 正常
19 | 中海壳牌石油化工有限公司 | UT1装置燃油锅炉F-8105/06/07/08排气筒 | 9154682 | 105.96 | 77.49 | 200 | 57.89 | 200 | 8.53 | 30 | 正常
19 | 中海壳牌石油化工有限公司 | UT2装置辅助蒸汽锅炉B-401A排气筒 | 2239180 | 25.91 | 138.04 | 200 | 40.45 | 200 | 5.75 | 30 | 正常
19 | 中海壳牌石油化工有限公司 | UT2装置辅助蒸汽锅炉B-401C-1#排气筒 | 1424940 | 16.49 | 59.71 | 200 | 60.46 | 200 | 11.59 | 30 | 正常
19 | 中海壳牌石油化工有限公司 | UT2装置辅助蒸汽锅炉B-401C-2#排气筒 | 1202800 | 13.92 | 50.95 | 200 | 51.51 | 200 | 12.31 | 30 | 正常
19 | 中海壳牌石油化工有限公司 | UT2装置辅助蒸汽锅炉B-401D排气筒 | 2957001.75 | 34.22 | 64.61 | 100 | 3.71 | 35 | 1.25 | 5 | 正常
19 | 中海壳牌石油化工有限公司 | SMPO2装置废液焚烧炉A-9302排气筒 | 1394122.62 | 16.13 | 66.06 | 300 | 0.34 | 100 | 5.21 | 30 | 正常
19 | 中海壳牌石油化工有限公司 | UT1装置固废焚烧炉F-9401排气筒 | 2259.22 | 0.03 | 1042.95 | 300 | 534.98 | 100 | 242.71 | 30 | 停机
19 | 中海壳牌石油化工有限公司 | UT1装置污水处理场废气处理设施A-9230排气筒 | 954035.38 | 11.04 | - | - | - | - | - | - | 正常
19 | 中海壳牌石油化工有限公司 | UT1装置废液焚烧炉A-9301排气筒 | 327647.09 | 3.79 | 60.63 | 300 | 0 | 200 | 0 | 30 | 停机
19 | 中海壳牌石油化工有限公司 | LOP2装置裂解炉F-190排气筒 | 1927275.25 | 22.3 | 67.32 | 100 | - | - | - | - | 正常
19 | 中海壳牌石油化工有限公司 | UT1装置燃气轮机GT-8161排气筒 | 10844560 | 125.51 | 65.42 | 120 | 5.48 | 100 | 2.46 | 10 | 正常
19 | 中海壳牌石油化工有限公司 | SMPO1装置热油炉F-5301A/B/C排气筒 | 7390069.5 | 85.53 | 59.22 | 100 | 0 | 50 | 2.57 | 20 | 正常
19 | 中海壳牌石油化工有限公司 | UT2装置燃气轮机GT-201排气筒 | 19371700 | 224.2 | 29.89 | 50 | - | - | - | - | 正常
19 | 中海壳牌石油化工有限公司 | POD2装置废液焚烧炉A-2962排气筒 | 204596.81 | 2.37 | 48.73 | 300 | 0.01 | 100 | 1.29 | 30 | 正常
19 | 中海壳牌石油化工有限公司 | SMPO2装置热油炉F-5301A/B/C排气筒 | 7572460 | 87.64 | 32.73 | 100 | 0 | 50 | 2.36 | 20 | 正常
19 | 中海壳牌石油化工有限公司 | LOP1装置裂解炉F-1100排气筒 | 1384689.12 | 16.03 | 70.63 | 100 | - | - | - | - | 正常
19 | 中海壳牌石油化工有限公司 | UT2装置辅助蒸汽锅炉B-401B-1#排气筒 | 1258020 | 14.56 | 19.95 | 200 | 0.07 | 200 | 0.84 | 30 | 正常
19 | 中海壳牌石油化工有限公司 | UT2装置辅助蒸汽锅炉B-401B-2#排气筒 | 1068050 | 12.36 | 79.22 | 200 | 0.03 | 200 | 0.88 | 30 | 正常
20 | 光大环保能源（龙门）有限公司 | 一号废气排放口 | 1492236.75 | 17.27 | 137.559 | 200 | 47.021 | 50 | 1.112 | 10 | 正常
20 | 光大环保能源（龙门）有限公司 | 二号废气排放口 | 1301928.75 | 15.07 | 143.638 | 200 | 46.664 | 50 | 4.244 | 10 | 正常
21 | 惠州绿色动力再生能源有限公司 | 焚烧废气排放口3# | 28675.55 | 0.33 | 56.851 | 80 | 0.215 | 30 | 0.957 | 8 | 停机
21 | 惠州绿色动力再生能源有限公司 | 焚烧废气排放口4# | 3252926 | 37.65 | 75.881 | 80 | 23.173 | 30 | 1.398 | 8 | 正常
21 | 惠州绿色动力再生能源有限公司 | 焚烧废气排放口1# | 1212826.88 | 14.04 | 294.538 | 80 | 0.231 | 30 | 18.887 | 8 | 停机
21 | 惠州绿色动力再生能源有限公司 | 焚烧废气排放口2# | 3397013.25 | 39.32 | 76.687 | 80 | 16.223 | 30 | 2.424 | 8 | 正常
22 | 三菱化学化工原料（惠州）有限公司 | 废气排放口 | 1068483 | 12.367 | 439.843 | 100 | 15.39 | 50 | 57.848 | 20 | 停机
23 | 惠州李长荣橡胶有限公司 | RTO | 2489124.75 | 29.312 | 6.119 | 100 | 1.1371 | 50 | 7.1332 | 20 | 正常
24 | 惠州绿色动力环保有限公司 | 焚烧废气排放口#1 | 1759449.125 | 20.364 | 74.743 | 250 | 19.342 | 80 | 2.353 | 10 | 正常
24 | 惠州绿色动力环保有限公司 | 焚烧废气排放口#2 | 1963895.875 | 22.73 | 76.158 | 250 | 15.424 | 80 | 1.826 | 10 | 正常
24 | 惠州绿色动力环保有限公司 | 焚烧废气排放口#3 | 334878.969 | 3.876 | 4.671 | 250 | 0.57 | 80 | 13.599 | 10 | 停机
25 | 国能（惠州）热电有限责任公司 | 综合监控点 | 28026312 | 324.379 | 27.7577 | 100 | 20.2083 | 50 | 0.5794 | 20 | 正常
26 | 华润水泥（惠州）有限公司 | 总排放口 | 8682561 | 100.493 | 262.72 | 320 | 0.54 | 100 | 4.09 | 20 | 正常
26 | 华润水泥（惠州）有限公司 | 窑头 | 6818309 | 78.916 | - | - | - | - | 0.146 | 20 | 正常