## Sheet1
监测日期：2024-12-09
序号 | 企业名称 | 监控点名称 | 烟气量(M3) | 烟气流量（M3/s） | 氮氧化物(mg/M3) |  | 二氧化硫(mg/M3) |  | 烟尘(mg/M3) |  | 生产状态
[5 empty] | 浓度 | 限值 | 浓度 | 限值 | 浓度 | 限值
1 | 惠州市光大水泥企业有限公司光华水泥厂 | A线窑尾 | 13472059 | 155.927 | 174.634 | 320 | 14.568 | 100 | 0.47 | 20 | 正常
1 | 惠州市光大水泥企业有限公司光华水泥厂 | B线窑尾 | 15084004 | 174.583 | 175.601 | 320 | 15.545 | 100 | 1.671 | 20 | 正常
1 | 惠州市光大水泥企业有限公司光华水泥厂 | A线窑头烟囱 | 8126213 | 94.053 | - | - | - | - | 8.97 | 20 | 正常
1 | 惠州市光大水泥企业有限公司光华水泥厂 | B线窑头烟囱 | 8518513 | 98.594 | - | - | - | - | 5.141 | 20 | 正常
2 | 广东展宏钢铁有限公司 | 电炉废气排放口 | 2962440.75 | 123435.008 | - | - | - | - | 0.157 | 15 | 正常
2 | 广东展宏钢铁有限公司 | 电炉废气排放口#2 | 20798520 | 240.724 | - | - | - | - | 1.151 | 15 | 正常
3 | 惠州固力水泥集团有限公司博罗分公司 | 排放口（窑头） | 1271975.375 | 14.712 | - | - | - | - | 0 | 20 | 停机
3 | 惠州固力水泥集团有限公司博罗分公司 | 总排放口（窑尾） | 385296.438 | 4.494 | 49.909 | 320 | 19.084 | 100 | 0 | 20 | 停机
4 | 惠州东江威立雅环境服务有限公司 | 焚烧炉废气排放口 | 687265.75 | 7.954 | 99.994 | 300 | 7.385 | 100 | 1.879 | 30 | 正常
5 | 惠州福和纸业有限公司 | 锅炉废气排放口1# | 9122976 | 105.59 | 5.07 | 200 | 0 | 200 | 1.03 | 30 | 正常
5 | 惠州福和纸业有限公司 | 锅炉废气排放口2# | 0 | 0 | 1.25 | 150 | - | - | - | - | 停机
6 | 惠州市光大水泥企业有限公司 | A线旋窑窑尾处理后排口 | 6085804 | 70.438 | 172.067 | 320 | 36.814 | 100 | 1.86 | 20 | 正常
6 | 惠州市光大水泥企业有限公司 | B线旋窑窑尾处理后排口 | 11831088 | 136.934 | 169.12 | 320 | 44.43 | 100 | 2.062 | 20 | 正常
6 | 惠州市光大水泥企业有限公司 | A线窑头烟窗 | 9370411 | 108.454 | - | - | - | - | 1.971 | 20 | 正常
6 | 惠州市光大水泥企业有限公司 | B线窑头烟窗 | 6709939 | 77.661 | - | - | - | - | 4.754 | 20 | 正常
7 | 惠州广惠能源有限公司 | 焚烧炉烟气排放口3# | 3165423.5 | 39.145 | 97.048 | 200 | 21.283 | 50 | 6.429 | 10 | 正常
7 | 惠州广惠能源有限公司 | 焚烧炉烟气排放口2# | 3375060 | 40.208 | 92.077 | 200 | 7.957 | 50 | 6.912 | 10 | 正常
7 | 惠州广惠能源有限公司 | 焚烧炉烟气排放口1# | 3228304.5 | 38.368 | 93.123 | 200 | 14.98 | 50 | 6.49 | 10 | 正常
8 | 光大环保能源（博罗）有限公司 | 3# | 1150829.75 | 13.32 | 103.938 | 200 | 10.279 | 35 | 2.783 | 10 | 正常
8 | 光大环保能源（博罗）有限公司 | 1# | 1201332.38 | 13.9 | 109.865 | 200 | 6.872 | 35 | 4.857 | 10 | 正常
8 | 光大环保能源（博罗）有限公司 | 2# | 1106815.75 | 14.64 | 110.392 | 200 | 6.991 | 35 | 1.556 | 10 | 正常
8 | 光大环保能源（博罗）有限公司 | 4# | 2847719.75 | 37.67 | 109.683 | 200 | 26.015 | 35 | 0.447 | 10 | 正常
9 | 光大环保能源（惠东）有限公司 | #3烟囱 | 2173758 | 25.159 | 159.59 | 200 | 22.165 | 50 | 5.323 | 10 | 正常
9 | 光大环保能源（惠东）有限公司 | #1烟囱 | 1211760.25 | 14.025 | 164.329 | 200 | 12.209 | 50 | 2.497 | 10 | 正常
9 | 光大环保能源（惠东）有限公司 | #2烟囱 | 1504595.125 | 17.414 | 160.646 | 200 | 12.617 | 50 | 2.549 | 10 | 正常
10 | 惠州市瑞能热力有限公司 | 锅炉烟窗 | 2637524.16 | 30.527 | 15.94 | 200 | 7.23 | 35 | 2.98 | 10 | 正常
10 | 惠州市瑞能热力有限公司 | 锅炉废气排放口2# | 23328 | 0.27 | 3.08 | 150 | - | - | - | - | 停机
11 | 惠州深能源丰达电力有限公司 | 1号机废气排放口 | 2239654.25 | 25.922 | 0.282 | 50 | 0.262 | 35 | 6.281 | 5 | 停机
11 | 惠州深能源丰达电力有限公司 | 2号机废气排放口 | 0 | 0 | 0 | 50 | 0 | 35 | 0 | 5 | 停机
11 | 惠州深能源丰达电力有限公司 | 5号机组废气排放口 | 407449.362 | 5.079 | 5.412 | 50 | 1.525 | 35 | 11.746 | 5 | 停机
11 | 惠州深能源丰达电力有限公司 | 6号机组废气排放口 | 9515838.965 | 119.533 | 25.138 | 50 | 0.342 | 35 | 1.491 | 5 | 正常
11 | 惠州深能源丰达电力有限公司 | 1号启动锅炉废气排放口 | 12468.005 | 0.147 | 21.104 | 50 | 9.589 | 35 | 711.434 | 10 | 正常
11 | 惠州深能源丰达电力有限公司 | 2号启动锅炉废气排放口 | 0 | 0 | 98.46 | 50 | 31.131 | 35 | 57.931 | 10 | 停机
12 | 广东惠州天然气发电有限公司 | 2号发电机组烟囱 | 1192.32 | 49.68 | 674.14 | 50 | - | - | - | - | 停机
12 | 广东惠州天然气发电有限公司 | 1号发电机组烟囱 | 9162892.8 | 106.052 | 40.649 | 50 | - | - | - | - | 正常
12 | 广东惠州天然气发电有限公司 | 3号发电机组烟囱 | 0 | 0 | 45.71 | 50 | - | - | - | - | 停机
12 | 广东惠州天然气发电有限公司 | 4号发电机组烟囱 | -366465.6 | -4.242 | 9.36 | 50 | - | - | - | - | 停机
12 | 广东惠州天然气发电有限公司 | 5号发电机组烟囱 | 46102374.72 | 533.592 | 19.39 | 50 | - | - | - | - | 正常
12 | 广东惠州天然气发电有限公司 | 6号发电机组烟囱 | -409475.52 | -4.739 | 1343.93 | 50 | - | - | - | - | 停机
13 | 宝武镁业（惠州）有限公司 | 工业窑炉燃烧废气排放口 | 195264 | 2.26 | 53.49 | 120 | 1.3 | 850 | 2.58 | 100 | 正常
14 | 惠州塔牌水泥有限公司 | 二线窑尾 | 12013479 | 139.733 | 37.823 | 320 | 24.32 | 100 | 8.845 | 20 | 正常
14 | 惠州塔牌水泥有限公司 | 一线窑头 | 4109140.25 | 47.56 | - | - | - | - | 9.807 | 20 | 正常
14 | 惠州塔牌水泥有限公司 | 一线窑尾 | 10721922 | 124.096 | 195.407 | 320 | 32.463 | 100 | 1.524 | 20 | 正常
14 | 惠州塔牌水泥有限公司 | 二线窑头 | 5931892.5 | 68.656 | - | - | - | - | 9.619 | 20 | 正常
15 | 南亚塑胶工业(惠州)有限公司 | 1#锅炉烟气排放口（A1） | 303955.2 | 3.518 | 82.96 | 50 | 26.63 | 35 | 10.05 | 10 | 正常
15 | 南亚塑胶工业(惠州)有限公司 | 7#有机废气排放口（B7） | 301973.469 | 3.495 | - | - | - | - | 1.903 | 10 | 正常
15 | 南亚塑胶工业(惠州)有限公司 | 15#有机废气排放口（B15） | 9006.52 | 0.104 | - | - | - | - | 0.619 | 10 | 正常
15 | 南亚塑胶工业(惠州)有限公司 | 3#粉尘排放口（C3） | 98377.969 | 1.139 | - | - | - | - | 0.99 | 10 | 正常
15 | 南亚塑胶工业(惠州)有限公司 | 2#锅炉烟气排放口（A2） | 266261.616 | 11094.234 | 25.399 | 150 | - | - | - | - | 正常
16 | 广东惠州平海发电厂有限公司 | 1号锅炉废气排放口 | 57380711.268 | 678.908 | 39.604 | 100 | 25.165 | 50 | 3.171 | 20 | 正常
16 | 广东惠州平海发电厂有限公司 | 2号锅炉废气排放口 | 57961285.599 | 684.158 | 37.342 | 100 | 26.342 | 50 | 3.411 | 20 | 正常
17 | 旭硝子显示玻璃（惠州）有限公司 | 四期炉窑废气排放口 | 364983 | 4.224 | 240.149 | 550 | 4.965 | 280 | 3.85 | 30 | 正常
17 | 旭硝子显示玻璃（惠州）有限公司 | 一期熔窑废气排放口 | 405625.031 | 4.695 | 250.225 | 550 | 1.278 | 400 | 0.422 | 30 | 正常
17 | 旭硝子显示玻璃（惠州）有限公司 | 三期熔窑废气排放口 | 614304 | 7.11 | 247.44 | 550 | 1.88 | 400 | 1.63 | 30 | 正常
17 | 旭硝子显示玻璃（惠州）有限公司 | 二期熔窑废气排放口 | 456344.906 | 5.282 | 203.34 | 550 | 12.782 | 400 | 0.914 | 30 | 正常
18 | 中海油惠州石化有限公司 | 燃油燃气锅炉烟囱 | 564828.062 | 6.537 | 154.636 | 200 | 5.494 | 200 | 1.426 | 30 | 正常
18 | 中海油惠州石化有限公司 | 燃油燃气锅炉烟囱 2 | 1043877.5 | 12.082 | 57.358 | 200 | 5.914 | 200 | 6.765 | 30 | 正常
18 | 中海油惠州石化有限公司 | 硫磺（1）排气筒 | 129839.18 | 1.503 | 21.964 | - | 12.894 | 100 | - | - | 正常
18 | 中海油惠州石化有限公司 | 蜡油加裂排气筒 | 32472.34 | 0.376 | 0 | 100 | - | - | - | - | 停机
18 | 中海油惠州石化有限公司 | 煤柴油加裂排气筒 | 760834.062 | 8.806 | 35.464 | 100 | - | - | - | - | 正常
18 | 中海油惠州石化有限公司 | 制氢（1）排气筒 | 0 | 0 | 0.001 | 100 | - | - | - | - | 停机
18 | 中海油惠州石化有限公司 | 制氢（2）排气筒 | 4362918.5 | 50.497 | 84.517 | 100 | - | - | - | - | 正常
18 | 中海油惠州石化有限公司 | 重整（I）排气筒 | 3147673.5 | 36.457 | 53.055 | 100 | - | - | - | - | 正常
18 | 中海油惠州石化有限公司 | 芳烃联合（1）排气筒 | 5101453 | 59.045 | 53.306 | 100 | - | - | - | - | 正常
18 | 中海油惠州石化有限公司 | 芳烃联合（2）排气筒 | 1067387.875 | 12.354 | 46.855 | 100 | - | - | - | - | 正常
18 | 中海油惠州石化有限公司 | 芳烃联合2排气筒 | 1622268.25 | 18.776 | 39.962 | 100 | - | - | - | - | 正常
18 | 中海油惠州石化有限公司 | 焦化（1）排气筒 | 1304014.125 | 15.093 | 68.943 | 100 | - | - | - | - | 正常
18 | 中海油惠州石化有限公司 | 焦化（2）排气筒 | 1894669.375 | 21.929 | 65.51 | 100 | - | - | - | - | 正常
18 | 中海油惠州石化有限公司 | 催化裂化（1）排气筒 | 3477343.75 | 144889.312 | - | - | 1.374 | 50 | 8.755 | 30 | 正常
18 | 中海油惠州石化有限公司 | 煅烧焦烟囱 | - | - | - | - | - | - | 0 | 10 | 停机
18 | 中海油惠州石化有限公司 | 常减压（1）烟囱 | 4268975.5 | 49.409 | 33.166 | 100 | - | - | - | - | 正常
18 | 中海油惠州石化有限公司 | 3#燃油燃气锅炉烟道 | 1594782.125 | 18.458 | 39.536 | 100 | 5.58 | 50 | 0.507 | 20 | 正常
18 | 中海油惠州石化有限公司 | 航煤加氢129排气筒 | 382874.375 | 4.431 | 26.608 | 100 | - | - | - | - | 正常
18 | 中海油惠州石化有限公司 | 硫磺（II）134排气筒 | 2208513.25 | 25.562 | - | - | 32.767 | 100 | - | - | 正常
18 | 中海油惠州石化有限公司 | 催化裂化（II）123排气筒 | 12757045 | 147.763 | 32.134 | 100 | 4.386 | 50 | 6.419 | 30 | 正常
18 | 中海油惠州石化有限公司 | 渣油加氢133排气筒 | 359447.188 | 4.16 | 46.272 | 100 | - | - | - | - | 正常
18 | 中海油惠州石化有限公司 | 常减压（II）121排气筒 | 2660129.25 | 30.788 | 23.312 | 100 | 17.18 | 50 | 9.11 | 20 | 正常
18 | 中海油惠州石化有限公司 | 重装（II）127排气筒 | 2813293 | 32.561 | 63.626 | 100 | 0.559 | 50 | 0.604 | 20 | 正常
18 | 中海油惠州石化有限公司 | 煤制氢硫磺排气筒 | 935561.938 | 10.828 | - | - | 1.561 | 100 | - | - | 正常
18 | 中海油惠州石化有限公司 | 煤制氢蒸汽过热炉排气筒 | 116555.828 | 1.349 | 3.626 | 100 | - | - | - | - | 正常
18 | 中海油惠州石化有限公司 | 燃气轮机排气筒 | 4093006.5 | 47.373 | 22.309 | 50 | 1.383 | 35 | 0.527 | 5 | 正常
18 | 中海油惠州石化有限公司 | 高压加氢裂化装置（II）加热炉排气 | 1725464.625 | 19.971 | 48.886 | 100 | 1.455 | 50 | 0.31 | 20 | 正常
18 | 中海油惠州石化有限公司 | 丙烯酸及酯废水焚烧炉排气筒 | 0 | 0 | 0 | 300 | 0 | 100 | 0 | 30 | 停机
18 | 中海油惠州石化有限公司 | 重整（Ⅲ）排气筒 | 9006852 | 104.246 | 27.273 | 100 | 0.779 | 50 | 0.102 | 20 | 正常
18 | 中海油惠州石化有限公司 | 芳烃联合（Ⅱ）排气筒 | 8784276 | 101.67 | 49.955 | 100 | 1.293 | 50 | 0.057 | 20 | 正常
19 | 中海壳牌石油化工有限公司 | UT1装置燃油锅炉F-8105/06/07/08排气筒 | 9115474 | 105.5 | 83.52 | 200 | 50.67 | 200 | 7.76 | 30 | 正常
19 | 中海壳牌石油化工有限公司 | UT2装置辅助蒸汽锅炉B-401A排气筒 | 2209110 | 25.56 | 149.43 | 200 | 41.26 | 200 | 5.98 | 30 | 正常
19 | 中海壳牌石油化工有限公司 | UT2装置辅助蒸汽锅炉B-401C-1#排气筒 | 1370290 | 15.85 | 59.64 | 200 | 71.19 | 200 | 12.83 | 30 | 正常
19 | 中海壳牌石油化工有限公司 | UT2装置辅助蒸汽锅炉B-401C-2#排气筒 | 1172860 | 13.57 | 51 | 200 | 60.8 | 200 | 13.89 | 30 | 正常
19 | 中海壳牌石油化工有限公司 | UT2装置辅助蒸汽锅炉B-401D排气筒 | 2953407.5 | 34.18 | 64.59 | 100 | 3.63 | 35 | 1.33 | 5 | 正常
19 | 中海壳牌石油化工有限公司 | SMPO2装置废液焚烧炉A-9302排气筒 | - | - | 0 | 300 | 0 | 100 | 0 | 30 | 正常
19 | 中海壳牌石油化工有限公司 | UT1装置固废焚烧炉F-9401排气筒 | 2152.57 | 0.02 | 1280.13 | 300 | 784.44 | 100 | 285.86 | 30 | 停机
19 | 中海壳牌石油化工有限公司 | UT1装置污水处理场废气处理设施A-9230排气筒 | 946980.5 | 10.96 | - | - | - | - | - | - | 正常
19 | 中海壳牌石油化工有限公司 | UT1装置废液焚烧炉A-9301排气筒 | 92680.93 | 1.07 | 0 | 300 | 0 | 200 | 0 | 30 | 停机
19 | 中海壳牌石油化工有限公司 | LOP2装置裂解炉F-190排气筒 | 1782622.25 | 20.63 | 63.22 | 100 | - | - | - | - | 正常
19 | 中海壳牌石油化工有限公司 | UT1装置燃气轮机GT-8161排气筒 | 10755590 | 124.48 | 65.32 | 120 | 5.41 | 100 | 2.36 | 10 | 正常
19 | 中海壳牌石油化工有限公司 | SMPO1装置热油炉F-5301A/B/C排气筒 | 7509972 | 86.86 | 58.01 | 100 | 0 | 50 | 2.46 | 20 | 正常
19 | 中海壳牌石油化工有限公司 | UT2装置燃气轮机GT-201排气筒 | 19311100 | 223.5 | 29.03 | 50 | - | - | - | - | 正常
19 | 中海壳牌石油化工有限公司 | POD2装置废液焚烧炉A-2962排气筒 | 258635.44 | 2.99 | 73.53 | 300 | 0.02 | 100 | 1.35 | 30 | 正常
19 | 中海壳牌石油化工有限公司 | SMPO2装置热油炉F-5301A/B/C排气筒 | 7719420 | 89.34 | 33.4 | 100 | 0 | 50 | 2.19 | 20 | 正常
19 | 中海壳牌石油化工有限公司 | LOP1装置裂解炉F-1100排气筒 | 1385616.88 | 16.04 | 70.72 | 100 | - | - | - | - | 正常
19 | 中海壳牌石油化工有限公司 | UT2装置辅助蒸汽锅炉B-401B-1#排气筒 | 1203070 | 13.92 | 23.45 | 200 | 0.16 | 200 | 0.87 | 30 | 正常
19 | 中海壳牌石油化工有限公司 | UT2装置辅助蒸汽锅炉B-401B-2#排气筒 | 1118590 | 12.94 | 79.13 | 200 | 0.29 | 200 | 0.87 | 30 | 正常
20 | 光大环保能源（龙门）有限公司 | 一号废气排放口 | 1533257.88 | 17.75 | 135.258 | 200 | 49.428 | 50 | 1.117 | 10 | 正常
20 | 光大环保能源（龙门）有限公司 | 二号废气排放口 | 1264523.38 | 14.63 | 143.483 | 200 | 47.448 | 50 | 4.654 | 10 | 正常
21 | 惠州绿色动力再生能源有限公司 | 焚烧废气排放口3# | 1255496.38 | 14.53 | 34.128 | 80 | 0.742 | 30 | 0.873 | 8 | 停机
21 | 惠州绿色动力再生能源有限公司 | 焚烧废气排放口4# | 3259926 | 37.73 | 76.818 | 80 | 26.298 | 30 | 1.346 | 8 | 正常
21 | 惠州绿色动力再生能源有限公司 | 焚烧废气排放口1# | 227616.03 | 2.63 | 217.972 | 80 | 1.179 | 30 | 23.223 | 8 | 停机
21 | 惠州绿色动力再生能源有限公司 | 焚烧废气排放口2# | 3320340.25 | 38.43 | 76.965 | 80 | 22.311 | 30 | 2.59 | 8 | 正常
22 | 三菱化学化工原料（惠州）有限公司 | 废气排放口 | 1527620.5 | 17.681 | 81.913 | 100 | 0.039 | 50 | 7.163 | 20 | 停机
23 | 惠州李长荣橡胶有限公司 | RTO | 2866500.5 | 33.735 | 5.045 | 100 | 1.212 | 50 | 8.141 | 20 | 正常
24 | 惠州绿色动力环保有限公司 | 焚烧废气排放口#1 | 1761083 | 20.383 | 72.66 | 250 | 20.699 | 80 | 2.159 | 10 | 正常
24 | 惠州绿色动力环保有限公司 | 焚烧废气排放口#2 | 2014430.75 | 23.315 | 74.966 | 250 | 16.454 | 80 | 1.868 | 10 | 正常
24 | 惠州绿色动力环保有限公司 | 焚烧废气排放口#3 | 679563.625 | 7.865 | 19.838 | 250 | 1.38 | 80 | 10.585 | 10 | 停机
25 | 国能（惠州）热电有限责任公司 | 综合监控点 | 30201246 | 349.551 | 32.363 | 100 | 23.071 | 50 | 0.652 | 20 | 正常
26 | 华润水泥（惠州）有限公司 | 总排放口 | 8621396 | 99.785 | 239.58 | 320 | 0.72 | 100 | 4.01 | 20 | 正常
26 | 华润水泥（惠州）有限公司 | 窑头 | 6646897.5 | 76.932 | - | - | - | - | 0.212 | 20 | 正常