## Sheet1
监测日期：2024-12-11
序号 | 企业名称 | 监控点名称 | 烟气量(M3) | 烟气流量（M3/s） | 氮氧化物(mg/M3) |  | 二氧化硫(mg/M3) |  | 烟尘(mg/M3) |  | 生产状态
[5 empty] | 浓度 | 限值 | 浓度 | 限值 | 浓度 | 限值
1 | 惠州市光大水泥企业有限公司光华水泥厂 | A线窑尾 | 11248287 | 148.894 | 127.455 | 320 | 16.217 | 100 | 0.984 | 20 | 正常
1 | 惠州市光大水泥企业有限公司光华水泥厂 | B线窑尾 | 14588104 | 176.185 | 161.927 | 320 | 17.33 | 100 | 3.252 | 20 | 正常
1 | 惠州市光大水泥企业有限公司光华水泥厂 | A线窑头烟囱 | 8939759 | 103.469 | - | - | - | - | 9.098 | 20 | 正常
1 | 惠州市光大水泥企业有限公司光华水泥厂 | B线窑头烟囱 | 8244504 | 95.422 | - | - | - | - | 5.655 | 20 | 正常
2 | 广东展宏钢铁有限公司 | 电炉废气排放口 | 2547732.5 | 106421.742 | - | - | - | - | 0.17 | 15 | 正常
2 | 广东展宏钢铁有限公司 | 电炉废气排放口#2 | 22855066 | 264.526 | - | - | - | - | 1.178 | 15 | 正常
3 | 惠州固力水泥集团有限公司博罗分公司 | 排放口（窑头） | 123992.625 | 1.435 | - | - | - | - | 0 | 20 | 停机
3 | 惠州固力水泥集团有限公司博罗分公司 | 总排放口（窑尾） | 356654.812 | 4.128 | 131.75 | 320 | 121.643 | 100 | 0 | 20 | 停机
4 | 惠州东江威立雅环境服务有限公司 | 焚烧炉废气排放口 | 673199.375 | 7.792 | 104.33 | 300 | 7.245 | 100 | 2.11 | 30 | 正常
5 | 惠州福和纸业有限公司 | 锅炉废气排放口1# | 7179840 | 83.1 | 3.75 | 200 | 0.44 | 200 | 3.28 | 30 | 正常
5 | 惠州福和纸业有限公司 | 锅炉废气排放口2# | 864 | 0.01 | 0.5 | 150 | - | - | - | - | 停机
6 | 惠州市光大水泥企业有限公司 | A线旋窑窑尾处理后排口 | 5834068 | 67.524 | 173.252 | 320 | 35.099 | 100 | 2.008 | 20 | 正常
6 | 惠州市光大水泥企业有限公司 | B线旋窑窑尾处理后排口 | 10845637 | 125.528 | 159.667 | 320 | 40.106 | 100 | 0.381 | 20 | 正常
6 | 惠州市光大水泥企业有限公司 | A线窑头烟窗 | 9285300 | 107.469 | - | - | - | - | 2.158 | 20 | 正常
6 | 惠州市光大水泥企业有限公司 | B线窑头烟窗 | 6801035 | 78.716 | - | - | - | - | 4.747 | 20 | 正常
7 | 惠州广惠能源有限公司 | 焚烧炉烟气排放口3# | 3120007.75 | 36.402 | 101.265 | 200 | 23.891 | 50 | 6.605 | 10 | 正常
7 | 惠州广惠能源有限公司 | 焚烧炉烟气排放口2# | 3268380.5 | 38.192 | 97.163 | 200 | 13.131 | 50 | 6.795 | 10 | 正常
7 | 惠州广惠能源有限公司 | 焚烧炉烟气排放口1# | 3177139.75 | 37.022 | 93.728 | 200 | 19.203 | 50 | 6.642 | 10 | 正常
8 | 光大环保能源（博罗）有限公司 | 3# | 992605.19 | 12.53 | 106.363 | 200 | 14.425 | 35 | 3.06 | 10 | 正常
8 | 光大环保能源（博罗）有限公司 | 1# | 1197921 | 13.87 | 110.075 | 200 | 10.875 | 35 | 4.676 | 10 | 正常
8 | 光大环保能源（博罗）有限公司 | 2# | 1271508.13 | 14.72 | 110.914 | 200 | 11.516 | 35 | 1.502 | 10 | 正常
8 | 光大环保能源（博罗）有限公司 | 4# | 3125185 | 36.17 | 105.206 | 200 | 8.109 | 35 | 0.47 | 10 | 正常
9 | 光大环保能源（惠东）有限公司 | #3烟囱 | 2182754.25 | 25.263 | 149.127 | 200 | 14.836 | 50 | 5.697 | 10 | 正常
9 | 光大环保能源（惠东）有限公司 | #1烟囱 | 1178181.5 | 13.636 | 164.791 | 200 | 9.536 | 50 | 2.597 | 10 | 正常
9 | 光大环保能源（惠东）有限公司 | #2烟囱 | 1485455.375 | 17.193 | 163.153 | 200 | 9.691 | 50 | 2.931 | 10 | 正常
10 | 惠州市瑞能热力有限公司 | 锅炉烟窗 | 2604752.64 | 30.148 | 12.27 | 200 | 7.75 | 35 | 4.06 | 10 | 正常
10 | 惠州市瑞能热力有限公司 | 锅炉废气排放口2# | 25056 | 0.29 | 0.76 | 150 | - | - | - | - | 停机
11 | 惠州深能源丰达电力有限公司 | 1号机废气排放口 | 1294639.625 | 14.984 | 0.003 | 50 | 0 | 35 | 6.499 | 5 | 停机
11 | 惠州深能源丰达电力有限公司 | 2号机废气排放口 | 0 | 0 | 0 | 50 | 0 | 35 | 0 | 5 | 停机
11 | 惠州深能源丰达电力有限公司 | 5号机组废气排放口 | 345985.397 | 4.087 | 10.025 | 50 | 0.685 | 35 | 20.975 | 5 | 停机
11 | 惠州深能源丰达电力有限公司 | 6号机组废气排放口 | 9542234.93 | 114.353 | 27.603 | 50 | 0.144 | 35 | 1.56 | 5 | 正常
11 | 惠州深能源丰达电力有限公司 | 1号启动锅炉废气排放口 | 34767.887 | 0.405 | 4.684 | 50 | 5.622 | 35 | 35.174 | 10 | 正常
11 | 惠州深能源丰达电力有限公司 | 2号启动锅炉废气排放口 | 112.781 | 0.001 | 44.284 | 50 | 5.905 | 35 | 97.557 | 10 | 停机
12 | 广东惠州天然气发电有限公司 | 2号发电机组烟囱 | 48600 | 2025 | 31.12 | 50 | - | - | - | - | 停机
12 | 广东惠州天然气发电有限公司 | 1号发电机组烟囱 | 35645797.44 | 412.567 | 36.566 | 50 | - | - | - | - | 正常
12 | 广东惠州天然气发电有限公司 | 3号发电机组烟囱 | 38985338.88 | 451.219 | 20.82 | 50 | - | - | - | - | 正常
12 | 广东惠州天然气发电有限公司 | 4号发电机组烟囱 | -211524.48 | -2.448 | 11.33 | 50 | - | - | - | - | 停机
12 | 广东惠州天然气发电有限公司 | 5号发电机组烟囱 | 44822376 | 518.778 | 19.2 | 50 | - | - | - | - | 正常
12 | 广东惠州天然气发电有限公司 | 6号发电机组烟囱 | 14784845.76 | 171.121 | 705.28 | 50 | - | - | - | - | 正常
13 | 宝武镁业（惠州）有限公司 | 工业窑炉燃烧废气排放口 | 187488 | 2.17 | 55.54 | 120 | 2.01 | 850 | 4.77 | 100 | 正常
14 | 惠州塔牌水泥有限公司 | 二线窑尾 | 11793446 | 136.498 | 142.494 | 320 | 3.763 | 100 | 11.496 | 20 | 正常
14 | 惠州塔牌水泥有限公司 | 一线窑头 | 3680496 | 42.598 | - | - | - | - | 9.736 | 20 | 正常
14 | 惠州塔牌水泥有限公司 | 一线窑尾 | 10904126 | 126.205 | 206.117 | 320 | 16.178 | 100 | 1.607 | 20 | 正常
14 | 惠州塔牌水泥有限公司 | 二线窑头 | 5736477.5 | 66.394 | - | - | - | - | 9.579 | 20 | 正常
15 | 南亚塑胶工业(惠州)有限公司 | 1#锅炉烟气排放口（A1） | 999907.2 | 11.573 | 22.74 | 50 | 3.83 | 35 | 1.43 | 10 | 正常
15 | 南亚塑胶工业(惠州)有限公司 | 7#有机废气排放口（B7） | 372426.438 | 4.31 | - | - | - | - | 2.244 | 10 | 正常
15 | 南亚塑胶工业(惠州)有限公司 | 15#有机废气排放口（B15） | 63189.051 | 0.731 | - | - | - | - | 0.55 | 10 | 正常
15 | 南亚塑胶工业(惠州)有限公司 | 3#粉尘排放口（C3） | 35787.547 | 0.414 | - | - | - | - | 0.849 | 10 | 正常
15 | 南亚塑胶工业(惠州)有限公司 | 2#锅炉烟气排放口（A2） | 104591.112 | 4357.963 | 8.963 | 150 | - | - | - | - | 正常
16 | 广东惠州平海发电厂有限公司 | 1号锅炉废气排放口 | 641285.749 | 7.943 | 4701.185 | 100 | 711.245 | 50 | 1648.894 | 20 | 停机
16 | 广东惠州平海发电厂有限公司 | 2号锅炉废气排放口 | 61650844.893 | 741.095 | 39.77 | 100 | 26.778 | 50 | 3.342 | 20 | 正常
17 | 旭硝子显示玻璃（惠州）有限公司 | 四期炉窑废气排放口 | 377363 | 4.368 | 254.75 | 550 | 5.808 | 280 | 0.595 | 30 | 正常
17 | 旭硝子显示玻璃（惠州）有限公司 | 一期熔窑废气排放口 | 404540.031 | 4.682 | 253.75 | 550 | 1.24 | 400 | 0.466 | 30 | 正常
17 | 旭硝子显示玻璃（惠州）有限公司 | 三期熔窑废气排放口 | 602208 | 6.97 | 246.01 | 550 | 1.9 | 400 | 1.97 | 30 | 正常
17 | 旭硝子显示玻璃（惠州）有限公司 | 二期熔窑废气排放口 | 439053.25 | 5.082 | 234.84 | 550 | 8.62 | 400 | 1.071 | 30 | 正常
18 | 中海油惠州石化有限公司 | 燃油燃气锅炉烟囱 | 540145.062 | 6.252 | 150.196 | 200 | 5.323 | 200 | 1.581 | 30 | 正常
18 | 中海油惠州石化有限公司 | 燃油燃气锅炉烟囱 2 | 990512.312 | 11.464 | 56.433 | 200 | 5.832 | 200 | 7.546 | 30 | 正常
18 | 中海油惠州石化有限公司 | 硫磺（1）排气筒 | 130402.438 | 1.51 | 22.777 | - | 13.361 | 100 | - | - | 正常
18 | 中海油惠州石化有限公司 | 蜡油加裂排气筒 | 59692.594 | 0.691 | 0.035 | 100 | - | - | - | - | 停机
18 | 中海油惠州石化有限公司 | 煤柴油加裂排气筒 | 757711 | 8.77 | 32.091 | 100 | - | - | - | - | 正常
18 | 中海油惠州石化有限公司 | 制氢（1）排气筒 | 0 | 0 | 0 | 100 | - | - | - | - | 停机
18 | 中海油惠州石化有限公司 | 制氢（2）排气筒 | 4202542 | 48.64 | 85.894 | 100 | - | - | - | - | 正常
18 | 中海油惠州石化有限公司 | 重整（I）排气筒 | 3148420.25 | 36.44 | 54.798 | 100 | - | - | - | - | 正常
18 | 中海油惠州石化有限公司 | 芳烃联合（1）排气筒 | 5052632.5 | 58.48 | 49.862 | 100 | - | - | - | - | 正常
18 | 中海油惠州石化有限公司 | 芳烃联合（2）排气筒 | 1292316 | 14.957 | 47.048 | 100 | - | - | - | - | 正常
18 | 中海油惠州石化有限公司 | 芳烃联合2排气筒 | 1648781.125 | 19.083 | 33.778 | 100 | - | - | - | - | 正常
18 | 中海油惠州石化有限公司 | 焦化（1）排气筒 | 1308041.75 | 15.139 | 67.498 | 100 | - | - | - | - | 正常
18 | 中海油惠州石化有限公司 | 焦化（2）排气筒 | 1867051.375 | 21.609 | 63.612 | 100 | - | - | - | - | 正常
18 | 中海油惠州石化有限公司 | 催化裂化（1）排气筒 | 3426699 | 142779.125 | - | - | 1.321 | 50 | 9.387 | 30 | 正常
18 | 中海油惠州石化有限公司 | 煅烧焦烟囱 | - | - | - | - | - | - | 0 | 10 | 停机
18 | 中海油惠州石化有限公司 | 常减压（1）烟囱 | 3984501.5 | 46.117 | 32.725 | 100 | - | - | - | - | 正常
18 | 中海油惠州石化有限公司 | 3#燃油燃气锅炉烟道 | 1382639.125 | 16.003 | 36.407 | 100 | 7.772 | 50 | 0.448 | 20 | 正常
18 | 中海油惠州石化有限公司 | 航煤加氢129排气筒 | 378788.062 | 4.384 | 25.28 | 100 | - | - | - | - | 正常
18 | 中海油惠州石化有限公司 | 硫磺（II）134排气筒 | 2207939.75 | 25.555 | - | - | 30.812 | 100 | - | - | 正常
18 | 中海油惠州石化有限公司 | 催化裂化（II）123排气筒 | 12669083 | 146.633 | 29.391 | 100 | 2.255 | 50 | 7.42 | 30 | 正常
18 | 中海油惠州石化有限公司 | 渣油加氢133排气筒 | 426016.062 | 4.931 | 51.75 | 100 | - | - | - | - | 正常
18 | 中海油惠州石化有限公司 | 常减压（II）121排气筒 | 2849385.75 | 32.979 | 20.988 | 100 | 15.36 | 50 | 7.467 | 20 | 正常
18 | 中海油惠州石化有限公司 | 重装（II）127排气筒 | 3013894.25 | 34.883 | 60.181 | 100 | 0.568 | 50 | 0.738 | 20 | 正常
18 | 中海油惠州石化有限公司 | 煤制氢硫磺排气筒 | 1066165.875 | 12.34 | - | - | 7.323 | 100 | - | - | 正常
18 | 中海油惠州石化有限公司 | 煤制氢蒸汽过热炉排气筒 | 79466.703 | 0.92 | 7.05 | 100 | - | - | - | - | 正常
18 | 中海油惠州石化有限公司 | 燃气轮机排气筒 | 3693495.5 | 46.669 | 21.576 | 50 | 1.556 | 35 | 0.633 | 5 | 正常
18 | 中海油惠州石化有限公司 | 高压加氢裂化装置（II）加热炉排气 | 1716289 | 19.864 | 46.672 | 100 | 1.439 | 50 | 0.413 | 20 | 正常
18 | 中海油惠州石化有限公司 | 丙烯酸及酯废水焚烧炉排气筒 | 0 | 0 | 0 | 300 | 0 | 100 | 0 | 30 | 停机
18 | 中海油惠州石化有限公司 | 重整（Ⅲ）排气筒 | 8833869 | 102.244 | 25.674 | 100 | 0.805 | 50 | 0.106 | 20 | 正常
18 | 中海油惠州石化有限公司 | 芳烃联合（Ⅱ）排气筒 | 8796597 | 101.812 | 47.137 | 100 | 1.046 | 50 | 0.056 | 20 | 正常
19 | 中海壳牌石油化工有限公司 | UT1装置燃油锅炉F-8105/06/07/08排气筒 | 9089371 | 105.28 | 95.71 | 200 | 34.98 | 200 | 6.48 | 30 | 正常
19 | 中海壳牌石油化工有限公司 | UT2装置辅助蒸汽锅炉B-401A排气筒 | 2608490 | 30.19 | 147.22 | 200 | 52.28 | 200 | 3.63 | 30 | 正常
19 | 中海壳牌石油化工有限公司 | UT2装置辅助蒸汽锅炉B-401C-1#排气筒 | 1393470 | 16.12 | 59.85 | 200 | 74.11 | 200 | 13.1 | 30 | 正常
19 | 中海壳牌石油化工有限公司 | UT2装置辅助蒸汽锅炉B-401C-2#排气筒 | 1008870 | 11.67 | 50.69 | 200 | 64.4 | 200 | 13.57 | 30 | 正常
19 | 中海壳牌石油化工有限公司 | UT2装置辅助蒸汽锅炉B-401D排气筒 | 3105382.25 | 35.94 | 60.06 | 100 | 15.39 | 35 | 1.24 | 5 | 正常
19 | 中海壳牌石油化工有限公司 | SMPO2装置废液焚烧炉A-9302排气筒 | 1252224.87 | 14.49 | 43.92 | 300 | 1.73 | 100 | 5 | 30 | 正常
19 | 中海壳牌石油化工有限公司 | UT1装置固废焚烧炉F-9401排气筒 | 1826.62 | 0.02 | 1650.15 | 300 | 454.96 | 100 | 151.75 | 30 | 停机
19 | 中海壳牌石油化工有限公司 | UT1装置污水处理场废气处理设施A-9230排气筒 | 864059.06 | 10 | - | - | - | - | - | - | 正常
19 | 中海壳牌石油化工有限公司 | UT1装置废液焚烧炉A-9301排气筒 | 73433.16 | 0.85 | 0 | 300 | 0 | 200 | 0 | 30 | 停机
19 | 中海壳牌石油化工有限公司 | LOP2装置裂解炉F-190排气筒 | 1774427.87 | 20.53 | 68.3 | 100 | - | - | - | - | 正常
19 | 中海壳牌石油化工有限公司 | UT1装置燃气轮机GT-8161排气筒 | 10660431 | 123.38 | 63.62 | 120 | 6.1 | 100 | 2.12 | 10 | 正常
19 | 中海壳牌石油化工有限公司 | SMPO1装置热油炉F-5301A/B/C排气筒 | 7381635 | 85.44 | 60.18 | 100 | 0 | 50 | 2.71 | 20 | 正常
19 | 中海壳牌石油化工有限公司 | UT2装置燃气轮机GT-201排气筒 | 20030000 | 231.82 | 26.26 | 50 | - | - | - | - | 正常
19 | 中海壳牌石油化工有限公司 | POD2装置废液焚烧炉A-2962排气筒 | 241657.05 | 2.8 | 68.05 | 300 | 0.08 | 100 | 0.59 | 30 | 正常
19 | 中海壳牌石油化工有限公司 | SMPO2装置热油炉F-5301A/B/C排气筒 | 7272890 | 84.17 | 38.69 | 100 | 0 | 50 | 2.72 | 20 | 正常
19 | 中海壳牌石油化工有限公司 | LOP1装置裂解炉F-1100排气筒 | 1423171.5 | 16.47 | 68.54 | 100 | - | - | - | - | 正常
19 | 中海壳牌石油化工有限公司 | UT2装置辅助蒸汽锅炉B-401B-1#排气筒 | 1233910 | 14.28 | 27.63 | 200 | 7.65 | 200 | 1.45 | 30 | 正常
19 | 中海壳牌石油化工有限公司 | UT2装置辅助蒸汽锅炉B-401B-2#排气筒 | 1226450 | 14.19 | 79.19 | 200 | 8.23 | 200 | 1.32 | 30 | 正常
20 | 光大环保能源（龙门）有限公司 | 一号废气排放口 | 1468536.88 | 17 | 141.05 | 200 | 44.836 | 50 | 2.138 | 10 | 正常
20 | 光大环保能源（龙门）有限公司 | 二号废气排放口 | 1293086.38 | 14.97 | 132.08 | 200 | 47.731 | 50 | 4.838 | 10 | 正常
21 | 惠州绿色动力再生能源有限公司 | 焚烧废气排放口3# | 1270934.13 | 14.71 | 68.304 | 80 | 0.125 | 30 | 0.28 | 8 | 停机
21 | 惠州绿色动力再生能源有限公司 | 焚烧废气排放口4# | 3291656 | 38.1 | 77.66 | 80 | 20.424 | 30 | 1.075 | 8 | 正常
21 | 惠州绿色动力再生能源有限公司 | 焚烧废气排放口1# | 153.86 | 0 | 153.427 | 80 | 1.874 | 30 | 16.333 | 8 | 停机
21 | 惠州绿色动力再生能源有限公司 | 焚烧废气排放口2# | 3314575 | 38.36 | 76.09 | 80 | 22.502 | 30 | 2.033 | 8 | 正常
22 | 三菱化学化工原料（惠州）有限公司 | 废气排放口 | 3525001.75 | 40.799 | 19.258 | 100 | 2.023 | 50 | 4.377 | 20 | 正常
23 | 惠州李长荣橡胶有限公司 | RTO | 2473695.5 | 29.121 | 4.315 | 100 | 1.673 | 50 | 9.056 | 20 | 正常
24 | 惠州绿色动力环保有限公司 | 焚烧废气排放口#1 | 1749788 | 20.252 | 75.394 | 250 | 16.598 | 80 | 2.187 | 10 | 正常
24 | 惠州绿色动力环保有限公司 | 焚烧废气排放口#2 | 2003858.875 | 23.193 | 74.623 | 250 | 12.611 | 80 | 1.703 | 10 | 正常
24 | 惠州绿色动力环保有限公司 | 焚烧废气排放口#3 | 1477470.375 | 17.1 | 65.71 | 250 | 15.795 | 80 | 2.212 | 10 | 正常
25 | 国能（惠州）热电有限责任公司 | 综合监控点 | 29606118 | 343.381 | 31.862 | 100 | 22.436 | 50 | 0.607 | 20 | 正常
26 | 华润水泥（惠州）有限公司 | 总排放口 | 8395643 | 97.172 | 239.11 | 320 | 5.59 | 100 | 4.2 | 20 | 正常
26 | 华润水泥（惠州）有限公司 | 窑头 | 6539161.5 | 75.685 | - | - | - | - | 0.363 | 20 | 正常