## Sheet1
监测日期：2024-12-12
序号 | 企业名称 | 监控点名称 | 烟气量(M3) | 烟气流量（M3/s） | 氮氧化物(mg/M3) |  | 二氧化硫(mg/M3) |  | 烟尘(mg/M3) |  | 生产状态
[5 empty] | 浓度 | 限值 | 浓度 | 限值 | 浓度 | 限值
1 | 惠州市光大水泥企业有限公司光华水泥厂 | A线窑尾 | 13436030 | 155.51 | 149.421 | 320 | 24.511 | 100 | 0.513 | 20 | 正常
1 | 惠州市光大水泥企业有限公司光华水泥厂 | B线窑尾 | 15058016 | 174.283 | 157.299 | 320 | 27.117 | 100 | 1.148 | 20 | 正常
1 | 惠州市光大水泥企业有限公司光华水泥厂 | A线窑头烟囱 | 8444009 | 97.732 | - | - | - | - | 8.836 | 20 | 正常
1 | 惠州市光大水泥企业有限公司光华水泥厂 | B线窑头烟囱 | 8231151.5 | 95.268 | - | - | - | - | 4.929 | 20 | 正常
2 | 广东展宏钢铁有限公司 | 电炉废气排放口 | 2712365.25 | 113015.25 | - | - | - | - | 0.088 | 15 | 正常
2 | 广东展宏钢铁有限公司 | 电炉废气排放口#2 | 22053184 | 255.245 | - | - | - | - | 1.051 | 15 | 正常
3 | 惠州固力水泥集团有限公司博罗分公司 | 排放口（窑头） | 103832.953 | 1.202 | - | - | - | - | 0 | 20 | 停机
3 | 惠州固力水泥集团有限公司博罗分公司 | 总排放口（窑尾） | 422922.375 | 4.895 | 135.632 | 320 | 299.795 | 100 | 0.001 | 20 | 停机
4 | 惠州东江威立雅环境服务有限公司 | 焚烧炉废气排放口 | 693113.562 | 8.022 | 101.063 | 300 | 8.676 | 100 | 2.022 | 30 | 正常
5 | 惠州福和纸业有限公司 | 锅炉废气排放口1# | 9847008 | 113.97 | 3.22 | 200 | 0.59 | 200 | 4.11 | 30 | 正常
5 | 惠州福和纸业有限公司 | 锅炉废气排放口2# | 22464 | 0.26 | 1.11 | 150 | - | - | - | - | 停机
6 | 惠州市光大水泥企业有限公司 | A线旋窑窑尾处理后排口 | 8592075 | 99.445 | 156.194 | 320 | 39.644 | 100 | 1.808 | 20 | 正常
6 | 惠州市光大水泥企业有限公司 | B线旋窑窑尾处理后排口 | 12106250 | 140.119 | 162.925 | 320 | 44.112 | 100 | 0.572 | 20 | 正常
6 | 惠州市光大水泥企业有限公司 | A线窑头烟窗 | 9493006 | 109.873 | - | - | - | - | 2.423 | 20 | 正常
6 | 惠州市光大水泥企业有限公司 | B线窑头烟窗 | 6710950.5 | 77.673 | - | - | - | - | 4.772 | 20 | 正常
7 | 惠州广惠能源有限公司 | 焚烧炉烟气排放口3# | 3315427.25 | 38.705 | 100.176 | 200 | 21.082 | 50 | 6.584 | 10 | 正常
7 | 惠州广惠能源有限公司 | 焚烧炉烟气排放口2# | 3330687 | 38.973 | 95.108 | 200 | 11.315 | 50 | 6.701 | 10 | 正常
7 | 惠州广惠能源有限公司 | 焚烧炉烟气排放口1# | 3211352.25 | 37.419 | 87.135 | 200 | 16.697 | 50 | 6.57 | 10 | 正常
8 | 光大环保能源（博罗）有限公司 | 3# | 1132618.63 | 13.11 | 106.268 | 200 | 18.962 | 35 | 3.436 | 10 | 正常
8 | 光大环保能源（博罗）有限公司 | 1# | 1206202.88 | 13.96 | 108.853 | 200 | 17.365 | 35 | 5.123 | 10 | 正常
8 | 光大环保能源（博罗）有限公司 | 2# | 1286355.38 | 14.89 | 110.674 | 200 | 13.175 | 35 | 1.55 | 10 | 正常
8 | 光大环保能源（博罗）有限公司 | 4# | 3066442 | 37.03 | 111.406 | 200 | 8.597 | 35 | 0.445 | 10 | 正常
9 | 光大环保能源（惠东）有限公司 | #3烟囱 | 2092258.25 | 24.216 | 155.801 | 200 | 11.325 | 50 | 5.172 | 10 | 正常
9 | 光大环保能源（惠东）有限公司 | #1烟囱 | 1151826.75 | 13.331 | 154.444 | 200 | 5.572 | 50 | 2.511 | 10 | 正常
9 | 光大环保能源（惠东）有限公司 | #2烟囱 | 1462659 | 16.929 | 159.535 | 200 | 8.697 | 50 | 3.087 | 10 | 正常
10 | 惠州市瑞能热力有限公司 | 锅炉烟窗 | 2709495.36 | 31.36 | 16.2 | 200 | 10.26 | 35 | 2.44 | 10 | 正常
10 | 惠州市瑞能热力有限公司 | 锅炉废气排放口2# | 25920 | 0.3 | 0.84 | 150 | - | - | - | - | 停机
11 | 惠州深能源丰达电力有限公司 | 1号机废气排放口 | 635092.375 | 7.351 | 0.002 | 50 | 0 | 35 | 6.408 | 5 | 停机
11 | 惠州深能源丰达电力有限公司 | 2号机废气排放口 | 9364614 | 108.387 | 8.859 | 50 | 0.035 | 35 | 0.089 | 5 | 正常
11 | 惠州深能源丰达电力有限公司 | 5号机组废气排放口 | 174989.86 | 2.088 | 7.85 | 50 | 0.16 | 35 | 19.922 | 5 | 停机
11 | 惠州深能源丰达电力有限公司 | 6号机组废气排放口 | 9561831.134 | 113.969 | 27.606 | 50 | 0.212 | 35 | 1.4 | 5 | 正常
11 | 惠州深能源丰达电力有限公司 | 1号启动锅炉废气排放口 | 25301.139 | 0.295 | 12.084 | 50 | 2.945 | 35 | 34.734 | 10 | 正常
11 | 惠州深能源丰达电力有限公司 | 2号启动锅炉废气排放口 | 0 | 0 | 19.989 | 50 | 17.607 | 35 | 90.478 | 10 | 停机
12 | 广东惠州天然气发电有限公司 | 2号发电机组烟囱 | 6480 | 270 | 133.359 | 50 | - | - | - | - | 停机
12 | 广东惠州天然气发电有限公司 | 1号发电机组烟囱 | 34097587.2 | 394.648 | 28.336 | 50 | - | - | - | - | 正常
12 | 广东惠州天然气发电有限公司 | 3号发电机组烟囱 | 14269141.44 | 165.152 | 19.02 | 50 | - | - | - | - | 正常
12 | 广东惠州天然气发电有限公司 | 4号发电机组烟囱 | -274726.08 | -3.18 | 62.56 | 50 | - | - | - | - | 停机
12 | 广东惠州天然气发电有限公司 | 5号发电机组烟囱 | 45212307.84 | 523.291 | 19.62 | 50 | - | - | - | - | 正常
12 | 广东惠州天然气发电有限公司 | 6号发电机组烟囱 | 18443332.8 | 213.464 | 1183.56 | 50 | - | - | - | - | 正常
13 | 宝武镁业（惠州）有限公司 | 工业窑炉燃烧废气排放口 | 185760 | 2.15 | 52.8 | 120 | 3.48 | 850 | 4.21 | 100 | 正常
14 | 惠州塔牌水泥有限公司 | 二线窑尾 | 11212714 | 135.419 | 181.683 | 320 | 2.618 | 100 | 9.946 | 20 | 正常
14 | 惠州塔牌水泥有限公司 | 一线窑头 | 4402116.5 | 50.95 | - | - | - | - | 10.267 | 20 | 正常
14 | 惠州塔牌水泥有限公司 | 一线窑尾 | 9512064 | 120.102 | 175.683 | 320 | 9.904 | 100 | 1.64 | 20 | 正常
14 | 惠州塔牌水泥有限公司 | 二线窑头 | 6245188 | 72.282 | - | - | - | - | 9.662 | 20 | 正常
15 | 南亚塑胶工业(惠州)有限公司 | 1#锅炉烟气排放口（A1） | 968630.4 | 11.211 | 22.22 | 50 | 3.62 | 35 | 1.9 | 10 | 正常
15 | 南亚塑胶工业(惠州)有限公司 | 7#有机废气排放口（B7） | 751945.438 | 8.703 | - | - | - | - | 2.203 | 10 | 正常
15 | 南亚塑胶工业(惠州)有限公司 | 15#有机废气排放口（B15） | 226072.219 | 3.14 | - | - | - | - | 0.11 | 10 | 正常
15 | 南亚塑胶工业(惠州)有限公司 | 3#粉尘排放口（C3） | 24848.793 | 0.288 | - | - | - | - | 0.783 | 10 | 正常
15 | 南亚塑胶工业(惠州)有限公司 | 2#锅炉烟气排放口（A2） | 101850.288 | 4243.762 | 17.218 | 150 | - | - | - | - | 正常
16 | 广东惠州平海发电厂有限公司 | 1号锅炉废气排放口 | 8269517.261 | 97.831 | 41.999 | 100 | 10.288 | 50 | 206.115 | 20 | 停机
16 | 广东惠州平海发电厂有限公司 | 2号锅炉废气排放口 | 62835253.618 | 743.43 | 37.897 | 100 | 25.925 | 50 | 3.961 | 20 | 正常
17 | 旭硝子显示玻璃（惠州）有限公司 | 四期炉窑废气排放口 | 372235 | 4.308 | 255.052 | 550 | 6.265 | 280 | 0.622 | 30 | 正常
17 | 旭硝子显示玻璃（惠州）有限公司 | 一期熔窑废气排放口 | 410695.531 | 4.753 | 243.227 | 550 | 1.202 | 400 | 0.44 | 30 | 正常
17 | 旭硝子显示玻璃（惠州）有限公司 | 三期熔窑废气排放口 | 620352 | 7.18 | 245.24 | 550 | 1.89 | 400 | 1.81 | 30 | 正常
17 | 旭硝子显示玻璃（惠州）有限公司 | 二期熔窑废气排放口 | 456094.781 | 5.279 | 224.556 | 550 | 7.867 | 400 | 1.019 | 30 | 正常
18 | 中海油惠州石化有限公司 | 燃油燃气锅炉烟囱 | 536091.938 | 6.205 | 165.123 | 200 | 7.535 | 200 | 1.574 | 30 | 正常
18 | 中海油惠州石化有限公司 | 燃油燃气锅炉烟囱 2 | 949019.25 | 10.984 | 62.827 | 200 | 8.38 | 200 | 7.577 | 30 | 正常
18 | 中海油惠州石化有限公司 | 硫磺（1）排气筒 | 130058.984 | 1.505 | 24.089 | - | 15.873 | 100 | - | - | 正常
18 | 中海油惠州石化有限公司 | 蜡油加裂排气筒 | 177802.672 | 2.058 | 0.022 | 100 | - | - | - | - | 停机
18 | 中海油惠州石化有限公司 | 煤柴油加裂排气筒 | 816735.188 | 9.453 | 30.058 | 100 | - | - | - | - | 正常
18 | 中海油惠州石化有限公司 | 制氢（1）排气筒 | 0 | 0 | 0 | 100 | - | - | - | - | 停机
18 | 中海油惠州石化有限公司 | 制氢（2）排气筒 | 4254677 | 49.244 | 89.76 | 100 | - | - | - | - | 正常
18 | 中海油惠州石化有限公司 | 重整（I）排气筒 | 3165234.25 | 36.635 | 59.587 | 100 | - | - | - | - | 正常
18 | 中海油惠州石化有限公司 | 芳烃联合（1）排气筒 | 5031967 | 58.24 | 51.327 | 100 | - | - | - | - | 正常
18 | 中海油惠州石化有限公司 | 芳烃联合（2）排气筒 | 1158450.875 | 13.408 | 49.265 | 100 | - | - | - | - | 正常
18 | 中海油惠州石化有限公司 | 芳烃联合2排气筒 | 1662263.875 | 19.239 | 36.718 | 100 | - | - | - | - | 正常
18 | 中海油惠州石化有限公司 | 焦化（1）排气筒 | 1317986 | 15.254 | 69.353 | 100 | - | - | - | - | 正常
18 | 中海油惠州石化有限公司 | 焦化（2）排气筒 | 1864931.625 | 21.585 | 65.036 | 100 | - | - | - | - | 正常
18 | 中海油惠州石化有限公司 | 催化裂化（1）排气筒 | 3465718.75 | 144404.953 | - | - | 1.241 | 50 | 8.261 | 30 | 正常
18 | 中海油惠州石化有限公司 | 煅烧焦烟囱 | - | - | - | - | - | - | 0 | 10 | 停机
18 | 中海油惠州石化有限公司 | 常减压（1）烟囱 | 4009303.5 | 46.404 | 35.53 | 100 | - | - | - | - | 正常
18 | 中海油惠州石化有限公司 | 3#燃油燃气锅炉烟道 | 1442391.25 | 16.694 | 37.008 | 100 | 12.54 | 50 | 0.414 | 20 | 正常
18 | 中海油惠州石化有限公司 | 航煤加氢129排气筒 | 404376.25 | 4.68 | 27.125 | 100 | - | - | - | - | 正常
18 | 中海油惠州石化有限公司 | 硫磺（II）134排气筒 | 2234482 | 25.862 | - | - | 28.198 | 100 | - | - | 正常
18 | 中海油惠州石化有限公司 | 催化裂化（II）123排气筒 | 12787154 | 148 | 45.53 | 100 | 4.504 | 50 | 6.282 | 30 | 正常
18 | 中海油惠州石化有限公司 | 渣油加氢133排气筒 | 401243.438 | 4.644 | 55.462 | 100 | - | - | - | - | 正常
18 | 中海油惠州石化有限公司 | 常减压（II）121排气筒 | 2819212.5 | 32.63 | 22.178 | 100 | 17.593 | 50 | 7.898 | 20 | 正常
18 | 中海油惠州石化有限公司 | 重装（II）127排气筒 | 3054934.75 | 35.358 | 69.897 | 100 | 0.647 | 50 | 0.537 | 20 | 正常
18 | 中海油惠州石化有限公司 | 煤制氢硫磺排气筒 | 1061788 | 12.289 | - | - | 5.537 | 100 | - | - | 正常
18 | 中海油惠州石化有限公司 | 煤制氢蒸汽过热炉排气筒 | 103939.828 | 1.203 | 5.464 | 100 | - | - | - | - | 正常
18 | 中海油惠州石化有限公司 | 燃气轮机排气筒 | 4044635.5 | 46.813 | 22.44 | 50 | 2.16 | 35 | 0.839 | 5 | 正常
18 | 中海油惠州石化有限公司 | 高压加氢裂化装置（II）加热炉排气 | 1764601.625 | 20.424 | 48.252 | 100 | 1.414 | 50 | 0.314 | 20 | 正常
18 | 中海油惠州石化有限公司 | 丙烯酸及酯废水焚烧炉排气筒 | 0 | 0 | 0 | 300 | 0 | 100 | 0 | 30 | 停机
18 | 中海油惠州石化有限公司 | 重整（Ⅲ）排气筒 | 9086120 | 105.163 | 29.345 | 100 | 0.575 | 50 | 0.11 | 20 | 正常
18 | 中海油惠州石化有限公司 | 芳烃联合（Ⅱ）排气筒 | 7334945.5 | 93.466 | 53.891 | 100 | 1.265 | 50 | 0.058 | 20 | 正常
19 | 中海壳牌石油化工有限公司 | UT1装置燃油锅炉F-8105/06/07/08排气筒 | 8797965 | 101.83 | 96.27 | 200 | 42.18 | 200 | 7.15 | 30 | 正常
19 | 中海壳牌石油化工有限公司 | UT2装置辅助蒸汽锅炉B-401A排气筒 | 2626740 | 30.4 | 157.01 | 200 | 54.71 | 200 | 3.18 | 30 | 正常
19 | 中海壳牌石油化工有限公司 | UT2装置辅助蒸汽锅炉B-401C-1#排气筒 | 1483440 | 17.16 | 59.63 | 200 | 58.95 | 200 | 8.63 | 30 | 正常
19 | 中海壳牌石油化工有限公司 | UT2装置辅助蒸汽锅炉B-401C-2#排气筒 | 1119900 | 12.96 | 53.88 | 200 | 52.87 | 200 | 8.6 | 30 | 正常
19 | 中海壳牌石油化工有限公司 | UT2装置辅助蒸汽锅炉B-401D排气筒 | 3017674 | 34.92 | 49.63 | 100 | 21.74 | 35 | 1.2 | 5 | 正常
19 | 中海壳牌石油化工有限公司 | SMPO2装置废液焚烧炉A-9302排气筒 | 1124553.25 | 15.61 | 57.97 | 300 | 1.77 | 100 | 5.17 | 30 | 正常
19 | 中海壳牌石油化工有限公司 | UT1装置固废焚烧炉F-9401排气筒 | 2155.89 | 0.02 | 875.2 | 300 | 298.03 | 100 | 150.69 | 30 | 停机
19 | 中海壳牌石油化工有限公司 | UT1装置污水处理场废气处理设施A-9230排气筒 | 881101.62 | 10.2 | - | - | - | - | - | - | 正常
19 | 中海壳牌石油化工有限公司 | UT1装置废液焚烧炉A-9301排气筒 | 105664.12 | 1.22 | 0 | 300 | 0 | 200 | 0 | 30 | 停机
19 | 中海壳牌石油化工有限公司 | LOP2装置裂解炉F-190排气筒 | 1770887 | 20.49 | 71.47 | 100 | - | - | - | - | 正常
19 | 中海壳牌石油化工有限公司 | UT1装置燃气轮机GT-8161排气筒 | 10855449 | 125.64 | 69.89 | 120 | 5.2 | 100 | 2.42 | 10 | 正常
19 | 中海壳牌石油化工有限公司 | SMPO1装置热油炉F-5301A/B/C排气筒 | 7373292 | 85.34 | 60.26 | 100 | 0 | 50 | 3.22 | 20 | 正常
19 | 中海壳牌石油化工有限公司 | UT2装置燃气轮机GT-201排气筒 | 19539800 | 226.15 | 28.37 | 50 | - | - | - | - | 正常
19 | 中海壳牌石油化工有限公司 | POD2装置废液焚烧炉A-2962排气筒 | 238258.95 | 2.76 | 69.12 | 300 | 0.03 | 100 | 1.2 | 30 | 正常
19 | 中海壳牌石油化工有限公司 | SMPO2装置热油炉F-5301A/B/C排气筒 | 7539890 | 91.06 | 39.22 | 100 | 0 | 50 | 2.55 | 20 | 正常
19 | 中海壳牌石油化工有限公司 | LOP1装置裂解炉F-1100排气筒 | 1399027.25 | 16.19 | 67.96 | 100 | - | - | - | - | 正常
19 | 中海壳牌石油化工有限公司 | UT2装置辅助蒸汽锅炉B-401B-1#排气筒 | 1329960 | 15.39 | 24.88 | 200 | 43.59 | 200 | 4.08 | 30 | 正常
19 | 中海壳牌石油化工有限公司 | UT2装置辅助蒸汽锅炉B-401B-2#排气筒 | 1304640 | 15.1 | 78.21 | 200 | 45.35 | 200 | 3.73 | 30 | 正常
20 | 光大环保能源（龙门）有限公司 | 一号废气排放口 | 1589667.5 | 18.4 | 165.114 | 200 | 47.864 | 50 | 2.44 | 10 | 正常
20 | 光大环保能源（龙门）有限公司 | 二号废气排放口 | 1307114.88 | 15.13 | 164.808 | 200 | 45.624 | 50 | 4.739 | 10 | 正常
21 | 惠州绿色动力再生能源有限公司 | 焚烧废气排放口3# | 1017569.06 | 11.78 | 68.599 | 80 | 0.251 | 30 | 0.745 | 8 | 停机
21 | 惠州绿色动力再生能源有限公司 | 焚烧废气排放口4# | 3316274.75 | 38.38 | 77.612 | 80 | 23.221 | 30 | 1.389 | 8 | 正常
21 | 惠州绿色动力再生能源有限公司 | 焚烧废气排放口1# | 185965.72 | 2.15 | 106.535 | 80 | 0.71 | 30 | 9.623 | 8 | 停机
21 | 惠州绿色动力再生能源有限公司 | 焚烧废气排放口2# | 3310705.75 | 38.32 | 72.536 | 80 | 24.574 | 30 | 2.184 | 8 | 正常
22 | 三菱化学化工原料（惠州）有限公司 | 废气排放口 | 3620421.5 | 41.903 | 18.885 | 100 | 1.543 | 50 | 4.688 | 20 | 正常
23 | 惠州李长荣橡胶有限公司 | RTO | 2617647.5 | 30.832 | 6.349 | 100 | 1.162 | 50 | 9.444 | 20 | 正常
24 | 惠州绿色动力环保有限公司 | 焚烧废气排放口#1 | 1758576 | 20.354 | 74.043 | 250 | 22.654 | 80 | 2.417 | 10 | 正常
24 | 惠州绿色动力环保有限公司 | 焚烧废气排放口#2 | 2000970.125 | 23.159 | 72.764 | 250 | 18.25 | 80 | 1.99 | 10 | 正常
24 | 惠州绿色动力环保有限公司 | 焚烧废气排放口#3 | 2069462.875 | 23.952 | 72.48 | 250 | 18.169 | 80 | 1.226 | 10 | 正常
25 | 国能（惠州）热电有限责任公司 | 综合监控点 | 30134716 | 349.022 | 34.315 | 100 | 22.042 | 50 | 0.62 | 20 | 正常
26 | 华润水泥（惠州）有限公司 | 总排放口 | 8585933 | 99.374 | 260.9 | 320 | 0.93 | 100 | 4.34 | 20 | 正常
26 | 华润水泥（惠州）有限公司 | 窑头 | 6573640 | 76.084 | - | - | - | - | 0.327 | 20 | 正常