## Sheet1
监测日期：2024-12-14
序号 | 企业名称 | 监控点名称 | 烟气量(M3) | 烟气流量（M3/s） | 氮氧化物(mg/M3) |  | 二氧化硫(mg/M3) |  | 烟尘(mg/M3) |  | 生产状态
[5 empty] | 浓度 | 限值 | 浓度 | 限值 | 浓度 | 限值
1 | 惠州市光大水泥企业有限公司光华水泥厂 | A线窑尾 | 13078091 | 151.367 | 171.825 | 320 | 13.034 | 100 | 0.944 | 20 | 正常
1 | 惠州市光大水泥企业有限公司光华水泥厂 | B线窑尾 | 15633100 | 180.939 | 171.856 | 320 | 15.646 | 100 | 1.158 | 20 | 正常
1 | 惠州市光大水泥企业有限公司光华水泥厂 | A线窑头烟囱 | 5619155.5 | 65.036 | - | - | - | - | 8.894 | 20 | 正常
1 | 惠州市光大水泥企业有限公司光华水泥厂 | B线窑头烟囱 | 7977551.5 | 92.333 | - | - | - | - | 4.535 | 20 | 正常
2 | 广东展宏钢铁有限公司 | 电炉废气排放口 | 2850661 | 118777.539 | - | - | - | - | 0.072 | 15 | 正常
2 | 广东展宏钢铁有限公司 | 电炉废气排放口#2 | 23151192 | 268.858 | - | - | - | - | 1.132 | 15 | 正常
3 | 惠州固力水泥集团有限公司博罗分公司 | 排放口（窑头） | 248346.375 | 2.874 | - | - | - | - | 0 | 20 | 停机
3 | 惠州固力水泥集团有限公司博罗分公司 | 总排放口（窑尾） | 420011.062 | 4.861 | 1.002 | 320 | 1.047 | 100 | 0 | 20 | 停机
4 | 惠州东江威立雅环境服务有限公司 | 焚烧炉废气排放口 | 692781.188 | 8.018 | 104.818 | 300 | 9.357 | 100 | 2.072 | 30 | 正常
5 | 惠州福和纸业有限公司 | 锅炉废气排放口1# | 12041568 | 139.37 | 1.52 | 200 | 0.24 | 200 | 7.8 | 30 | 正常
5 | 惠州福和纸业有限公司 | 2#排放口 | - | - | 0 | 200 | 0 | 200 | 0 | 30 | 正常
5 | 惠州福和纸业有限公司 | 锅炉废气排放口2# | 166752 | 1.93 | 24.46 | 150 | - | - | - | - | 停机
6 | 惠州市光大水泥企业有限公司 | A线旋窑窑尾处理后排口 | 9715313 | 112.446 | 136.48 | 320 | 25.469 | 100 | 1.791 | 20 | 正常
6 | 惠州市光大水泥企业有限公司 | B线旋窑窑尾处理后排口 | 12328227 | 142.688 | 168.174 | 320 | 40.686 | 100 | 0.561 | 20 | 正常
6 | 惠州市光大水泥企业有限公司 | A线窑头烟窗 | 9434107 | 109.191 | - | - | - | - | 2.198 | 20 | 正常
6 | 惠州市光大水泥企业有限公司 | B线窑头烟窗 | 7165539.5 | 82.934 | - | - | - | - | 4.754 | 20 | 正常
7 | 惠州广惠能源有限公司 | 焚烧炉烟气排放口3# | 3408583.75 | 39.764 | 97.181 | 200 | 19.098 | 50 | 6.249 | 10 | 正常
7 | 惠州广惠能源有限公司 | 焚烧炉烟气排放口2# | 3354183 | 39.164 | 98.076 | 200 | 6.681 | 50 | 6.786 | 10 | 正常
7 | 惠州广惠能源有限公司 | 焚烧炉烟气排放口1# | 3147804 | 36.692 | 96.837 | 200 | 15.136 | 50 | 6.401 | 10 | 正常
8 | 光大环保能源（博罗）有限公司 | 3# | 1102158.5 | 12.76 | 100.093 | 200 | 13.431 | 35 | 3.724 | 10 | 正常
8 | 光大环保能源（博罗）有限公司 | 1# | 1219569.13 | 14.11 | 107.863 | 200 | 9.763 | 35 | 5.12 | 10 | 正常
8 | 光大环保能源（博罗）有限公司 | 2# | 1289147.13 | 14.92 | 108.393 | 200 | 8.545 | 35 | 1.574 | 10 | 正常
8 | 光大环保能源（博罗）有限公司 | 4# | 3119353.25 | 36.1 | 101.784 | 200 | 5.065 | 35 | 0.405 | 10 | 正常
9 | 光大环保能源（惠东）有限公司 | #3烟囱 | 2105345.25 | 24.367 | 172.017 | 200 | 24.562 | 50 | 5.595 | 10 | 正常
9 | 光大环保能源（惠东）有限公司 | #1烟囱 | 1208534.375 | 13.988 | 159.109 | 200 | 9.199 | 50 | 2.531 | 10 | 正常
9 | 光大环保能源（惠东）有限公司 | #2烟囱 | 1548799.875 | 17.926 | 152.267 | 200 | 15.682 | 50 | 3.57 | 10 | 停机
10 | 惠州市瑞能热力有限公司 | 锅炉烟窗 | 2870449.92 | 33.223 | 23.61 | 200 | 9.06 | 35 | 3.96 | 10 | 正常
10 | 惠州市瑞能热力有限公司 | 锅炉废气排放口2# | 24192 | 0.28 | 11.78 | 150 | - | - | - | - | 停机
11 | 惠州深能源丰达电力有限公司 | 1号机废气排放口 | 2244183.25 | 25.974 | 0 | 50 | 0.001 | 35 | 6.21 | 5 | 停机
11 | 惠州深能源丰达电力有限公司 | 2号机废气排放口 | 5223627.5 | 60.459 | 4.73 | 50 | 0.001 | 35 | 0.033 | 5 | 正常
11 | 惠州深能源丰达电力有限公司 | 5号机组废气排放口 | 137392.753 | 1.622 | 7.792 | 50 | 1.102 | 35 | 22.452 | 5 | 停机
11 | 惠州深能源丰达电力有限公司 | 6号机组废气排放口 | 21275036.211 | 254.01 | 25.426 | 50 | 0.078 | 35 | 0.583 | 5 | 正常
11 | 惠州深能源丰达电力有限公司 | 1号启动锅炉废气排放口 | 6899.63 | 0.082 | 6.951 | 50 | 0.759 | 35 | 37.464 | 10 | 停机
11 | 惠州深能源丰达电力有限公司 | 2号启动锅炉废气排放口 | 0 | 0 | 168.041 | 50 | 9.187 | 35 | 83.678 | 10 | 停机
12 | 广东惠州天然气发电有限公司 | 2号发电机组烟囱 | 17.28 | 0.72 | 568.712 | 50 | - | - | - | - | 停机
12 | 广东惠州天然气发电有限公司 | 1号发电机组烟囱 | 17891608.32 | 207.079 | 113.195 | 50 | - | - | - | - | 正常
12 | 广东惠州天然气发电有限公司 | 3号发电机组烟囱 | 11074285.44 | 128.175 | 10.94 | 50 | - | - | - | - | 正常
12 | 广东惠州天然气发电有限公司 | 4号发电机组烟囱 | -513146.88 | -5.939 | 620.9 | 50 | - | - | - | - | 停机
12 | 广东惠州天然气发电有限公司 | 5号发电机组烟囱 | 43356245.76 | 501.808 | 20.42 | 50 | - | - | - | - | 正常
12 | 广东惠州天然气发电有限公司 | 6号发电机组烟囱 | 9578528.64 | 110.863 | 12.69 | 50 | - | - | - | - | 正常
13 | 宝武镁业（惠州）有限公司 | 工业窑炉燃烧废气排放口 | 210816 | 2.44 | 58.63 | 120 | 1.09 | 850 | 3.97 | 100 | 正常
14 | 惠州塔牌水泥有限公司 | 二线窑尾 | 11621073 | 134.503 | 213.385 | 320 | 6.289 | 100 | 6.86 | 20 | 正常
14 | 惠州塔牌水泥有限公司 | 一线窑头 | 4778292.5 | 55.304 | - | - | - | - | 10.491 | 20 | 正常
14 | 惠州塔牌水泥有限公司 | 一线窑尾 | 9688887 | 112.14 | 212.32 | 320 | 7.688 | 100 | 1.612 | 20 | 正常
14 | 惠州塔牌水泥有限公司 | 二线窑头 | 6329308.5 | 73.256 | - | - | - | - | 9.408 | 20 | 正常
15 | 南亚塑胶工业(惠州)有限公司 | 1#锅炉烟气排放口（A1） | 881107.2 | 10.198 | 22.16 | 50 | 8.84 | 35 | 2.6 | 10 | 正常
15 | 南亚塑胶工业(惠州)有限公司 | 7#有机废气排放口（B7） | 534099.938 | 6.182 | - | - | - | - | 1.502 | 10 | 正常
15 | 南亚塑胶工业(惠州)有限公司 | 15#有机废气排放口（B15） | 245149.344 | 2.837 | - | - | - | - | 0.989 | 10 | 正常
15 | 南亚塑胶工业(惠州)有限公司 | 3#粉尘排放口（C3） | 9149.211 | 0.106 | - | - | - | - | 0.829 | 10 | 正常
15 | 南亚塑胶工业(惠州)有限公司 | 2#锅炉烟气排放口（A2） | 103208.904 | 4300.371 | 9.939 | 150 | - | - | - | - | 正常
16 | 广东惠州平海发电厂有限公司 | 1号锅炉废气排放口 | 18596654.392 | 220.202 | 4.907 | 100 | 3 | 50 | 45.619 | 20 | 停机
16 | 广东惠州平海发电厂有限公司 | 2号锅炉废气排放口 | 62773919.071 | 742.789 | 36.702 | 100 | 24.912 | 50 | 2.817 | 20 | 正常
17 | 旭硝子显示玻璃（惠州）有限公司 | 四期炉窑废气排放口 | 364290 | 4.216 | 261.349 | 550 | 6.976 | 280 | 0.67 | 30 | 正常
17 | 旭硝子显示玻璃（惠州）有限公司 | 一期熔窑废气排放口 | 410758.156 | 4.754 | 253.862 | 550 | 1.298 | 400 | 0.386 | 30 | 正常
17 | 旭硝子显示玻璃（惠州）有限公司 | 三期熔窑废气排放口 | 635904 | 7.36 | 246.69 | 550 | 1.86 | 400 | 1.68 | 30 | 正常
17 | 旭硝子显示玻璃（惠州）有限公司 | 二期熔窑废气排放口 | 500758 | 5.796 | 221.226 | 550 | 4.274 | 400 | 0.93 | 30 | 正常
18 | 中海油惠州石化有限公司 | 燃油燃气锅炉烟囱 | 538421.562 | 6.232 | 134.174 | 200 | 8.057 | 200 | 1.588 | 30 | 正常
18 | 中海油惠州石化有限公司 | 燃油燃气锅炉烟囱 2 | 924695.25 | 10.702 | 60.983 | 200 | 8.416 | 200 | 6.977 | 30 | 正常
18 | 中海油惠州石化有限公司 | 硫磺（1）排气筒 | 131910.422 | 1.527 | 23.587 | - | 16.496 | 100 | - | - | 正常
18 | 中海油惠州石化有限公司 | 蜡油加裂排气筒 | 89926.766 | 1.041 | 0.39 | 100 | - | - | - | - | 停机
18 | 中海油惠州石化有限公司 | 煤柴油加裂排气筒 | 757688.812 | 8.77 | 30.734 | 100 | - | - | - | - | 正常
18 | 中海油惠州石化有限公司 | 制氢（1）排气筒 | 0 | 0 | 0 | 100 | - | - | - | - | 停机
18 | 中海油惠州石化有限公司 | 制氢（2）排气筒 | 4174745.5 | 48.319 | 90.663 | 100 | - | - | - | - | 正常
18 | 中海油惠州石化有限公司 | 重整（I）排气筒 | 3195488 | 36.985 | 64.533 | 100 | - | - | - | - | 正常
18 | 中海油惠州石化有限公司 | 芳烃联合（1）排气筒 | 5107478.5 | 59.114 | 52.64 | 100 | - | - | - | - | 正常
18 | 中海油惠州石化有限公司 | 芳烃联合（2）排气筒 | 1179938.375 | 13.657 | 51.235 | 100 | - | - | - | - | 正常
18 | 中海油惠州石化有限公司 | 芳烃联合2排气筒 | 1725310.25 | 19.969 | 41.913 | 100 | - | - | - | - | 正常
18 | 中海油惠州石化有限公司 | 焦化（1）排气筒 | 1283048.25 | 14.85 | 72.747 | 100 | - | - | - | - | 正常
18 | 中海油惠州石化有限公司 | 焦化（2）排气筒 | 1858338.125 | 21.508 | 68.075 | 100 | - | - | - | - | 正常
18 | 中海油惠州石化有限公司 | 催化裂化（1）排气筒 | 3453091.5 | 143878.812 | - | - | 1.218 | 50 | 8.928 | 30 | 正常
18 | 中海油惠州石化有限公司 | 煅烧焦烟囱 | - | - | - | - | - | - | 0 | 10 | 停机
18 | 中海油惠州石化有限公司 | 常减压（1）烟囱 | 4012148.5 | 46.437 | 35.322 | 100 | - | - | - | - | 正常
18 | 中海油惠州石化有限公司 | 3#燃油燃气锅炉烟道 | 1487432.25 | 17.216 | 38.498 | 100 | 13.354 | 50 | 0.54 | 20 | 正常
18 | 中海油惠州石化有限公司 | 航煤加氢129排气筒 | 427208.281 | 4.944 | 26.055 | 100 | - | - | - | - | 正常
18 | 中海油惠州石化有限公司 | 硫磺（II）134排气筒 | 2224713.75 | 25.749 | - | - | 29.946 | 100 | - | - | 正常
18 | 中海油惠州石化有限公司 | 催化裂化（II）123排气筒 | 12799003 | 148.137 | 54.414 | 100 | 5.064 | 50 | 6.986 | 30 | 正常
18 | 中海油惠州石化有限公司 | 渣油加氢133排气筒 | 351074.156 | 4.063 | 57.939 | 100 | - | - | - | - | 正常
18 | 中海油惠州石化有限公司 | 常减压（II）121排气筒 | 2819412.5 | 32.632 | 21.846 | 100 | 17.876 | 50 | 8.803 | 20 | 正常
18 | 中海油惠州石化有限公司 | 重装（II）127排气筒 | 2954625.25 | 34.197 | 73.758 | 100 | 0.691 | 50 | 0.422 | 20 | 正常
18 | 中海油惠州石化有限公司 | 煤制氢硫磺排气筒 | 1064311.875 | 12.318 | - | - | 2.914 | 100 | - | - | 正常
18 | 中海油惠州石化有限公司 | 煤制氢蒸汽过热炉排气筒 | 147124.25 | 1.703 | 4.34 | 100 | - | - | - | - | 正常
18 | 中海油惠州石化有限公司 | 燃气轮机排气筒 | 4132654.75 | 47.832 | 24.098 | 50 | 2.237 | 35 | 0.878 | 5 | 正常
18 | 中海油惠州石化有限公司 | 高压加氢裂化装置（II）加热炉排气 | 1796506.75 | 20.793 | 52.644 | 100 | 1.62 | 50 | 0.311 | 20 | 正常
18 | 中海油惠州石化有限公司 | 丙烯酸及酯废水焚烧炉排气筒 | 0 | 0 | 0 | 300 | 0 | 100 | 0 | 30 | 停机
18 | 中海油惠州石化有限公司 | 重整（Ⅲ）排气筒 | 9320378 | 107.875 | 33.554 | 100 | 0.281 | 50 | 0.108 | 20 | 正常
18 | 中海油惠州石化有限公司 | 芳烃联合（Ⅱ）排气筒 | 7051090 | 81.61 | 54.498 | 100 | 1.521 | 50 | 0.071 | 20 | 正常
19 | 中海壳牌石油化工有限公司 | UT1装置燃油锅炉F-8105/06/07/08排气筒 | 8752008 | 101.3 | 103.26 | 200 | 38.28 | 200 | 6.75 | 30 | 正常
19 | 中海壳牌石油化工有限公司 | UT2装置辅助蒸汽锅炉B-401A排气筒 | 2807020 | 32.48 | 157.03 | 200 | 68 | 200 | 4.63 | 30 | 正常
19 | 中海壳牌石油化工有限公司 | UT2装置辅助蒸汽锅炉B-401C-1#排气筒 | 1424740 | 16.49 | 59.7 | 200 | 40.82 | 200 | 9.04 | 30 | 正常
19 | 中海壳牌石油化工有限公司 | UT2装置辅助蒸汽锅炉B-401C-2#排气筒 | 1276760 | 14.77 | 55.79 | 200 | 38.28 | 200 | 9.93 | 30 | 正常
19 | 中海壳牌石油化工有限公司 | UT2装置辅助蒸汽锅炉B-401D排气筒 | 3302344.5 | 38.22 | 49.66 | 100 | 21.86 | 35 | 1.16 | 5 | 正常
19 | 中海壳牌石油化工有限公司 | SMPO2装置废液焚烧炉A-9302排气筒 | 1326503.87 | 15.35 | 51.33 | 300 | 1.51 | 100 | 5.21 | 30 | 正常
19 | 中海壳牌石油化工有限公司 | UT1装置固废焚烧炉F-9401排气筒 | 2454.61 | 0.03 | 0 | 300 | 0 | 100 | 0 | 30 | 停机
19 | 中海壳牌石油化工有限公司 | UT1装置污水处理场废气处理设施A-9230排气筒 | 913019.38 | 10.57 | - | - | - | - | - | - | 正常
19 | 中海壳牌石油化工有限公司 | UT1装置废液焚烧炉A-9301排气筒 | 134730.77 | 1.56 | 0 | 300 | 0 | 200 | 0 | 30 | 停机
19 | 中海壳牌石油化工有限公司 | LOP2装置裂解炉F-190排气筒 | 2065886 | 23.91 | 79.6 | 100 | - | - | - | - | 正常
19 | 中海壳牌石油化工有限公司 | UT1装置燃气轮机GT-8161排气筒 | 10928423 | 126.48 | 70.2 | 120 | 5.58 | 100 | 2.62 | 10 | 正常
19 | 中海壳牌石油化工有限公司 | SMPO1装置热油炉F-5301A/B/C排气筒 | 7487690.5 | 86.66 | 57.02 | 100 | 0 | 50 | 3.2 | 20 | 正常
19 | 中海壳牌石油化工有限公司 | UT2装置燃气轮机GT-201排气筒 | 18979300 | 219.66 | 33 | 50 | - | - | - | - | 正常
19 | 中海壳牌石油化工有限公司 | POD2装置废液焚烧炉A-2962排气筒 | 225153.69 | 2.61 | 64.94 | 300 | 0.06 | 100 | 1.24 | 30 | 正常
19 | 中海壳牌石油化工有限公司 | SMPO2装置热油炉F-5301A/B/C排气筒 | 7619120 | 88.18 | 44.03 | 100 | 0 | 50 | 4.4 | 20 | 正常
19 | 中海壳牌石油化工有限公司 | LOP1装置裂解炉F-1100排气筒 | 1424959 | 16.49 | 82.26 | 100 | - | - | - | - | 正常
19 | 中海壳牌石油化工有限公司 | UT2装置辅助蒸汽锅炉B-401B-1#排气筒 | 1232400 | 14.26 | 32.14 | 200 | 66.34 | 200 | 3.89 | 30 | 正常
19 | 中海壳牌石油化工有限公司 | UT2装置辅助蒸汽锅炉B-401B-2#排气筒 | 1271350 | 14.71 | 79.3 | 200 | 63.94 | 200 | 2.84 | 30 | 正常
20 | 光大环保能源（龙门）有限公司 | 一号废气排放口 | 1546044.88 | 17.89 | 158.625 | 200 | 45.487 | 50 | 2.238 | 10 | 正常
20 | 光大环保能源（龙门）有限公司 | 二号废气排放口 | 1281138.63 | 14.83 | 151.759 | 200 | 45.614 | 50 | 4.036 | 10 | 正常
21 | 惠州绿色动力再生能源有限公司 | 焚烧废气排放口3# | 1736313.75 | 20.1 | 60.932 | 80 | 0.015 | 30 | 1.614 | 8 | 停机
21 | 惠州绿色动力再生能源有限公司 | 焚烧废气排放口4# | 3329493 | 38.54 | 77.144 | 80 | 26.477 | 30 | 1.755 | 8 | 正常
21 | 惠州绿色动力再生能源有限公司 | 焚烧废气排放口1# | 16.77 | 0 | 47.591 | 80 | 0.684 | 30 | 8.347 | 8 | 停机
21 | 惠州绿色动力再生能源有限公司 | 焚烧废气排放口2# | 3379372 | 39.11 | 74.835 | 80 | 24.729 | 30 | 2.718 | 8 | 正常
22 | 三菱化学化工原料（惠州）有限公司 | 废气排放口 | 3221821 | 37.29 | 21.698 | 100 | 0.909 | 50 | 5.147 | 20 | 正常
23 | 惠州李长荣橡胶有限公司 | RTO | 2637693.5 | 31.071 | 8.692 | 100 | 0.513 | 50 | 5.787 | 20 | 正常
24 | 惠州绿色动力环保有限公司 | 焚烧废气排放口#1 | 1783760.125 | 20.645 | 75.021 | 250 | 22.797 | 80 | 2.573 | 10 | 正常
24 | 惠州绿色动力环保有限公司 | 焚烧废气排放口#2 | 2057032.375 | 23.808 | 75.76 | 250 | 19.882 | 80 | 2.322 | 10 | 正常
24 | 惠州绿色动力环保有限公司 | 焚烧废气排放口#3 | 2078304.125 | 24.054 | 73.57 | 250 | 23.678 | 80 | 1.063 | 10 | 正常
25 | 国能（惠州）热电有限责任公司 | 综合监控点 | 30607410 | 355.236 | 35.754 | 100 | 23.08 | 50 | 0.712 | 20 | 正常
26 | 华润水泥（惠州）有限公司 | 总排放口 | 8682702 | 100.494 | 256.99 | 320 | 20.97 | 100 | 4.19 | 20 | 正常
26 | 华润水泥（惠州）有限公司 | 窑头 | 6545434.5 | 75.757 | - | - | - | - | 0.262 | 20 | 正常