## Sheet1
监测日期：2024-12-15
序号 | 企业名称 | 监控点名称 | 烟气量(M3) | 烟气流量（M3/s） | 氮氧化物(mg/M3) |  | 二氧化硫(mg/M3) |  | 烟尘(mg/M3) |  | 生产状态
[5 empty] | 浓度 | 限值 | 浓度 | 限值 | 浓度 | 限值
1 | 惠州市光大水泥企业有限公司光华水泥厂 | A线窑尾 | 13631955 | 157.777 | 186.971 | 320 | 15.513 | 100 | 0.677 | 20 | 正常
1 | 惠州市光大水泥企业有限公司光华水泥厂 | B线窑尾 | 15423635 | 178.514 | 169.028 | 320 | 22.37 | 100 | 0.911 | 20 | 正常
1 | 惠州市光大水泥企业有限公司光华水泥厂 | A线窑头烟囱 | 5224660.5 | 60.471 | - | - | - | - | 8.896 | 20 | 正常
1 | 惠州市光大水泥企业有限公司光华水泥厂 | B线窑头烟囱 | 8318796.5 | 96.282 | - | - | - | - | 4.451 | 20 | 正常
2 | 广东展宏钢铁有限公司 | 电炉废气排放口 | 2834857.5 | 118119.055 | - | - | - | - | 0.087 | 15 | 正常
2 | 广东展宏钢铁有限公司 | 电炉废气排放口#2 | 23577914 | 272.892 | - | - | - | - | 1.117 | 15 | 正常
3 | 惠州固力水泥集团有限公司博罗分公司 | 排放口（窑头） | 12789.3 | 0.148 | - | - | - | - | 0 | 20 | 停机
3 | 惠州固力水泥集团有限公司博罗分公司 | 总排放口（窑尾） | 313434.25 | 3.628 | 0.401 | 320 | 0.84 | 100 | 0.001 | 20 | 停机
4 | 惠州东江威立雅环境服务有限公司 | 焚烧炉废气排放口 | 687303.188 | 7.955 | 109.018 | 300 | 9.568 | 100 | 2.161 | 30 | 正常
5 | 惠州福和纸业有限公司 | 锅炉废气排放口1# | 13099104 | 151.61 | 1.28 | 200 | 0.39 | 200 | 4.41 | 30 | 正常
5 | 惠州福和纸业有限公司 | 2#排放口 | - | - | 0 | 200 | 0 | 200 | 0 | 30 | 正常
5 | 惠州福和纸业有限公司 | 锅炉废气排放口2# | 2592 | 0.03 | 24.46 | 150 | - | - | - | - | 停机
6 | 惠州市光大水泥企业有限公司 | A线旋窑窑尾处理后排口 | 9176246 | 106.207 | 152.136 | 320 | 19.62 | 100 | 1.969 | 20 | 正常
6 | 惠州市光大水泥企业有限公司 | B线旋窑窑尾处理后排口 | 12325131 | 142.652 | 149.87 | 320 | 42.462 | 100 | 0.54 | 20 | 正常
6 | 惠州市光大水泥企业有限公司 | A线窑头烟窗 | 9417711 | 109.001 | - | - | - | - | 2.2 | 20 | 正常
6 | 惠州市光大水泥企业有限公司 | B线窑头烟窗 | 6954587.5 | 80.493 | - | - | - | - | 4.753 | 20 | 正常
7 | 惠州广惠能源有限公司 | 焚烧炉烟气排放口3# | 3514786 | 40.974 | 94.422 | 200 | 19.714 | 50 | 6.21 | 10 | 正常
7 | 惠州广惠能源有限公司 | 焚烧炉烟气排放口2# | 3283904 | 38.319 | 99.754 | 200 | 9.907 | 50 | 6.534 | 10 | 正常
7 | 惠州广惠能源有限公司 | 焚烧炉烟气排放口1# | 3157817.5 | 36.845 | 100.033 | 200 | 15.646 | 50 | 6.28 | 10 | 正常
8 | 光大环保能源（博罗）有限公司 | 3# | 1075907.88 | 12.45 | 100.268 | 200 | 15.158 | 35 | 4.039 | 10 | 正常
8 | 光大环保能源（博罗）有限公司 | 1# | 1060211.88 | 12.27 | 110.051 | 200 | 9.069 | 35 | 5.35 | 10 | 正常
8 | 光大环保能源（博罗）有限公司 | 2# | 1164905.63 | 13.48 | 110.234 | 200 | 8.769 | 35 | 1.593 | 10 | 正常
8 | 光大环保能源（博罗）有限公司 | 4# | 2984887.5 | 34.55 | 107.419 | 200 | 4.836 | 35 | 0.345 | 10 | 正常
9 | 光大环保能源（惠东）有限公司 | #3烟囱 | 2188230.75 | 25.327 | 180.263 | 200 | 35.001 | 50 | 5.391 | 10 | 正常
9 | 光大环保能源（惠东）有限公司 | #1烟囱 | 1239364.875 | 14.344 | 152.962 | 200 | 17.672 | 50 | 2.476 | 10 | 正常
9 | 光大环保能源（惠东）有限公司 | #2烟囱 | 137610.094 | 1.593 | 72.414 | 200 | 30.21 | 50 | 56.69 | 10 | 停机
10 | 惠州市瑞能热力有限公司 | 锅炉烟窗 | 2492043.84 | 28.843 | 16.88 | 200 | 8.46 | 35 | 3.07 | 10 | 正常
10 | 惠州市瑞能热力有限公司 | 锅炉废气排放口2# | 28512 | 0.33 | 9.45 | 150 | - | - | - | - | 停机
11 | 惠州深能源丰达电力有限公司 | 1号机废气排放口 | 473699.344 | 5.483 | 0.004 | 50 | 0 | 35 | 6.814 | 5 | 停机
11 | 惠州深能源丰达电力有限公司 | 2号机废气排放口 | 0 | 0 | 0 | 50 | 0 | 35 | 0 | 5 | 停机
11 | 惠州深能源丰达电力有限公司 | 5号机组废气排放口 | 75104.068 | 0.887 | 5.649 | 50 | 1.521 | 35 | 22.017 | 5 | 停机
11 | 惠州深能源丰达电力有限公司 | 6号机组废气排放口 | 8433992.583 | 100.716 | 27.743 | 50 | 0.358 | 35 | 1.422 | 5 | 正常
11 | 惠州深能源丰达电力有限公司 | 1号启动锅炉废气排放口 | 13066.711 | 0.154 | 17.277 | 50 | 1.208 | 35 | 32.198 | 10 | 正常
11 | 惠州深能源丰达电力有限公司 | 2号启动锅炉废气排放口 | 0 | 0 | 497.57 | 50 | 1.574 | 35 | 67.778 | 10 | 停机
12 | 广东惠州天然气发电有限公司 | 2号发电机组烟囱 | 0 | 0 | 104.232 | 50 | - | - | - | - | 停机
12 | 广东惠州天然气发电有限公司 | 1号发电机组烟囱 | 27727151.04 | 320.916 | 92.055 | 50 | - | - | - | - | 正常
12 | 广东惠州天然气发电有限公司 | 3号发电机组烟囱 | 8197839.36 | 94.882 | 56.73 | 50 | - | - | - | - | 正常
12 | 广东惠州天然气发电有限公司 | 4号发电机组烟囱 | -577990.08 | -6.69 | 609.32 | 50 | - | - | - | - | 停机
12 | 广东惠州天然气发电有限公司 | 5号发电机组烟囱 | 43440900.48 | 502.788 | 20.42 | 50 | - | - | - | - | 正常
12 | 广东惠州天然气发电有限公司 | 6号发电机组烟囱 | -677289.6 | -7.839 | 3.99 | 50 | - | - | - | - | 停机
13 | 宝武镁业（惠州）有限公司 | 工业窑炉燃烧废气排放口 | 225504 | 2.61 | 59.78 | 120 | 1.56 | 850 | 4.34 | 100 | 正常
14 | 惠州塔牌水泥有限公司 | 二线窑尾 | 12114996 | 140.22 | 221.965 | 320 | 10.716 | 100 | 9.262 | 20 | 正常
14 | 惠州塔牌水泥有限公司 | 一线窑头 | 4961591 | 57.426 | - | - | - | - | 9.955 | 20 | 正常
14 | 惠州塔牌水泥有限公司 | 一线窑尾 | 9940635 | 115.054 | 192.598 | 320 | 10.319 | 100 | 1.663 | 20 | 正常
14 | 惠州塔牌水泥有限公司 | 二线窑头 | 5955514 | 68.93 | - | - | - | - | 9.189 | 20 | 正常
15 | 南亚塑胶工业(惠州)有限公司 | 1#锅炉烟气排放口（A1） | 853804.8 | 9.882 | 25.89 | 50 | 8.34 | 35 | 2.4 | 10 | 正常
15 | 南亚塑胶工业(惠州)有限公司 | 7#有机废气排放口（B7） | 22981.9 | 0.266 | - | - | - | - | 0.595 | 10 | 正常
15 | 南亚塑胶工业(惠州)有限公司 | 15#有机废气排放口（B15） | 7083.252 | 0.082 | - | - | - | - | 1.171 | 10 | 正常
15 | 南亚塑胶工业(惠州)有限公司 | 3#粉尘排放口（C3） | 1290.003 | 0.015 | - | - | - | - | 0.796 | 10 | 正常
15 | 南亚塑胶工业(惠州)有限公司 | 2#锅炉烟气排放口（A2） | 115475.736 | 4811.489 | 6.453 | 150 | - | - | - | - | 正常
16 | 广东惠州平海发电厂有限公司 | 1号锅炉废气排放口 | 9498488.865 | 112.432 | 4.051 | 100 | 2.476 | 50 | 33.136 | 20 | 停机
16 | 广东惠州平海发电厂有限公司 | 2号锅炉废气排放口 | 63495762.279 | 750.489 | 37.536 | 100 | 25.643 | 50 | 3.186 | 20 | 正常
17 | 旭硝子显示玻璃（惠州）有限公司 | 四期炉窑废气排放口 | 362227 | 4.192 | 261.243 | 550 | 6.706 | 280 | 0.645 | 30 | 正常
17 | 旭硝子显示玻璃（惠州）有限公司 | 一期熔窑废气排放口 | 412798.719 | 4.778 | 247.459 | 550 | 1.244 | 400 | 0.38 | 30 | 正常
17 | 旭硝子显示玻璃（惠州）有限公司 | 三期熔窑废气排放口 | 631584 | 7.31 | 247.92 | 550 | 1.82 | 400 | 1.99 | 30 | 正常
17 | 旭硝子显示玻璃（惠州）有限公司 | 二期熔窑废气排放口 | 475877.875 | 5.508 | 210.616 | 550 | 5.35 | 400 | 0.897 | 30 | 正常
18 | 中海油惠州石化有限公司 | 燃油燃气锅炉烟囱 | 541246.25 | 6.264 | 151.485 | 200 | 7.929 | 200 | 1.551 | 30 | 正常
18 | 中海油惠州石化有限公司 | 燃油燃气锅炉烟囱 2 | 896786.812 | 10.38 | 63.008 | 200 | 8.157 | 200 | 6.676 | 30 | 正常
18 | 中海油惠州石化有限公司 | 硫磺（1）排气筒 | 129299.242 | 1.496 | 23.536 | - | 18.076 | 100 | - | - | 正常
18 | 中海油惠州石化有限公司 | 蜡油加裂排气筒 | 28738.523 | 0.333 | 0.072 | 100 | - | - | - | - | 停机
18 | 中海油惠州石化有限公司 | 煤柴油加裂排气筒 | 748541.562 | 8.664 | 32.338 | 100 | - | - | - | - | 正常
18 | 中海油惠州石化有限公司 | 制氢（1）排气筒 | 0 | 0 | 0 | 100 | - | - | - | - | 停机
18 | 中海油惠州石化有限公司 | 制氢（2）排气筒 | 4122322.5 | 47.712 | 92.492 | 100 | - | - | - | - | 正常
18 | 中海油惠州石化有限公司 | 重整（I）排气筒 | 2996943.25 | 34.687 | 63.023 | 100 | - | - | - | - | 正常
18 | 中海油惠州石化有限公司 | 芳烃联合（1）排气筒 | 5102777.5 | 59.06 | 53.61 | 100 | - | - | - | - | 正常
18 | 中海油惠州石化有限公司 | 芳烃联合（2）排气筒 | 1139673.75 | 13.191 | 52.802 | 100 | - | - | - | - | 正常
18 | 中海油惠州石化有限公司 | 芳烃联合2排气筒 | 1697939.75 | 19.652 | 44.264 | 100 | - | - | - | - | 正常
18 | 中海油惠州石化有限公司 | 焦化（1）排气筒 | 1271909.125 | 14.721 | 73.751 | 100 | - | - | - | - | 正常
18 | 中海油惠州石化有限公司 | 焦化（2）排气筒 | 1862518 | 21.557 | 69.573 | 100 | - | - | - | - | 正常
18 | 中海油惠州石化有限公司 | 催化裂化（1）排气筒 | 3456752 | 144031.359 | - | - | 1.244 | 50 | 8.695 | 30 | 正常
18 | 中海油惠州石化有限公司 | 煅烧焦烟囱 | - | - | - | - | - | - | 0 | 10 | 停机
18 | 中海油惠州石化有限公司 | 常减压（1）烟囱 | 4045648.5 | 46.825 | 37.057 | 100 | - | - | - | - | 正常
18 | 中海油惠州石化有限公司 | 3#燃油燃气锅炉烟道 | 1428241.75 | 16.53 | 38.612 | 100 | 14.175 | 50 | 0.565 | 20 | 正常
18 | 中海油惠州石化有限公司 | 航煤加氢129排气筒 | 426693.531 | 4.939 | 26.726 | 100 | - | - | - | - | 正常
18 | 中海油惠州石化有限公司 | 硫磺（II）134排气筒 | 2236828.5 | 25.889 | - | - | 28.098 | 100 | - | - | 正常
18 | 中海油惠州石化有限公司 | 催化裂化（II）123排气筒 | 12640780 | 146.305 | 52.502 | 100 | 3.785 | 50 | 6.993 | 30 | 正常
18 | 中海油惠州石化有限公司 | 渣油加氢133排气筒 | 319137.844 | 3.694 | 57.483 | 100 | - | - | - | - | 正常
18 | 中海油惠州石化有限公司 | 常减压（II）121排气筒 | 2880072.75 | 33.334 | 22.758 | 100 | 17.771 | 50 | 9.031 | 20 | 正常
18 | 中海油惠州石化有限公司 | 重装（II）127排气筒 | 2924736.75 | 33.851 | 72.95 | 100 | 0.671 | 50 | 0.426 | 20 | 正常
18 | 中海油惠州石化有限公司 | 煤制氢硫磺排气筒 | 1059698.5 | 12.265 | - | - | 2.744 | 100 | - | - | 正常
18 | 中海油惠州石化有限公司 | 煤制氢蒸汽过热炉排气筒 | 162106 | 1.876 | 3.907 | 100 | - | - | - | - | 正常
18 | 中海油惠州石化有限公司 | 燃气轮机排气筒 | 4149547.5 | 48.027 | 24.362 | 50 | 2.282 | 35 | 0.888 | 5 | 正常
18 | 中海油惠州石化有限公司 | 高压加氢裂化装置（II）加热炉排气 | 1727345.625 | 19.992 | 48.6 | 100 | 1.655 | 50 | 0.307 | 20 | 正常
18 | 中海油惠州石化有限公司 | 丙烯酸及酯废水焚烧炉排气筒 | 0 | 0 | 0 | 300 | 0 | 100 | 0 | 30 | 停机
18 | 中海油惠州石化有限公司 | 重整（Ⅲ）排气筒 | 9344252 | 108.151 | 34.277 | 100 | 0.304 | 50 | 0.105 | 20 | 正常
18 | 中海油惠州石化有限公司 | 芳烃联合（Ⅱ）排气筒 | 6979886 | 80.786 | 54.204 | 100 | 1.525 | 50 | 0.058 | 20 | 正常
19 | 中海壳牌石油化工有限公司 | UT1装置燃油锅炉F-8105/06/07/08排气筒 | 8690842 | 100.59 | 88.34 | 200 | 37.44 | 200 | 6.52 | 30 | 正常
19 | 中海壳牌石油化工有限公司 | UT2装置辅助蒸汽锅炉B-401A排气筒 | 2866920 | 33.18 | 152.37 | 200 | 68.06 | 200 | 5.35 | 30 | 正常
19 | 中海壳牌石油化工有限公司 | UT2装置辅助蒸汽锅炉B-401C-1#排气筒 | 1548790 | 17.92 | 59.86 | 200 | 36.74 | 200 | 8.39 | 30 | 正常
19 | 中海壳牌石油化工有限公司 | UT2装置辅助蒸汽锅炉B-401C-2#排气筒 | 1292320 | 14.95 | 56.17 | 200 | 34.64 | 200 | 9.16 | 30 | 正常
19 | 中海壳牌石油化工有限公司 | UT2装置辅助蒸汽锅炉B-401D排气筒 | 3297678.75 | 38.16 | 49.78 | 100 | 24.82 | 35 | 1.14 | 5 | 正常
19 | 中海壳牌石油化工有限公司 | SMPO2装置废液焚烧炉A-9302排气筒 | 1354648.5 | 15.67 | 49.43 | 300 | 1.18 | 100 | 5.11 | 30 | 正常
19 | 中海壳牌石油化工有限公司 | UT1装置固废焚烧炉F-9401排气筒 | 2599.12 | 0.03 | 0 | 300 | 0 | 100 | 0 | 30 | 停机
19 | 中海壳牌石油化工有限公司 | UT1装置污水处理场废气处理设施A-9230排气筒 | 944766.88 | 10.93 | - | - | - | - | - | - | 正常
19 | 中海壳牌石油化工有限公司 | UT1装置废液焚烧炉A-9301排气筒 | 215634.23 | 2.5 | 0 | 300 | 0 | 200 | 0 | 30 | 停机
19 | 中海壳牌石油化工有限公司 | LOP2装置裂解炉F-190排气筒 | 1125145.12 | 13.02 | 81.18 | 100 | - | - | - | - | 正常
19 | 中海壳牌石油化工有限公司 | UT1装置燃气轮机GT-8161排气筒 | 11035895 | 127.73 | 67.11 | 120 | 4.53 | 100 | 2.65 | 10 | 正常
19 | 中海壳牌石油化工有限公司 | SMPO1装置热油炉F-5301A/B/C排气筒 | 7495258 | 86.75 | 56.09 | 100 | 0 | 50 | 3.03 | 20 | 正常
19 | 中海壳牌石油化工有限公司 | UT2装置燃气轮机GT-201排气筒 | 19024900 | 220.19 | 34.55 | 50 | - | - | - | - | 正常
19 | 中海壳牌石油化工有限公司 | POD2装置废液焚烧炉A-2962排气筒 | 220293.17 | 2.55 | 70.78 | 300 | 0.1 | 100 | 1.22 | 30 | 正常
19 | 中海壳牌石油化工有限公司 | SMPO2装置热油炉F-5301A/B/C排气筒 | 8088130 | 93.61 | 39.37 | 100 | 0 | 50 | 4.55 | 20 | 正常
19 | 中海壳牌石油化工有限公司 | LOP1装置裂解炉F-1100排气筒 | 1384648.62 | 16.03 | 80.33 | 100 | - | - | - | - | 正常
19 | 中海壳牌石油化工有限公司 | UT2装置辅助蒸汽锅炉B-401B-1#排气筒 | 1416300 | 16.39 | 34.42 | 200 | 66.74 | 200 | 3.48 | 30 | 正常
19 | 中海壳牌石油化工有限公司 | UT2装置辅助蒸汽锅炉B-401B-2#排气筒 | 1441080 | 16.67 | 79.28 | 200 | 63.76 | 200 | 1.78 | 30 | 正常
20 | 光大环保能源（龙门）有限公司 | 一号废气排放口 | 1518499.63 | 17.58 | 146.832 | 200 | 44.388 | 50 | 1.683 | 10 | 正常
20 | 光大环保能源（龙门）有限公司 | 二号废气排放口 | 1288694.13 | 14.91 | 158.388 | 200 | 45.731 | 50 | 3.205 | 10 | 正常
21 | 惠州绿色动力再生能源有限公司 | 焚烧废气排放口3# | 1508035.25 | 17.45 | 42.519 | 80 | 0.005 | 30 | 1.787 | 8 | 停机
21 | 惠州绿色动力再生能源有限公司 | 焚烧废气排放口4# | 3340527 | 38.66 | 77.713 | 80 | 24.47 | 30 | 1.827 | 8 | 正常
21 | 惠州绿色动力再生能源有限公司 | 焚烧废气排放口1# | 0.09 | 0 | 47.976 | 80 | 0.362 | 30 | 8.1 | 8 | 停机
21 | 惠州绿色动力再生能源有限公司 | 焚烧废气排放口2# | 3452655 | 39.96 | 76.643 | 80 | 18.567 | 30 | 2.782 | 8 | 正常
22 | 三菱化学化工原料（惠州）有限公司 | 废气排放口 | 3207977 | 37.129 | 19.284 | 100 | 0.74 | 50 | 4.909 | 20 | 正常
23 | 惠州李长荣橡胶有限公司 | RTO | 2622990.25 | 30.882 | 6.138 | 100 | 0.487 | 50 | 8.769 | 20 | 正常
24 | 惠州绿色动力环保有限公司 | 焚烧废气排放口#1 | 1769050.5 | 20.475 | 74.279 | 250 | 18.528 | 80 | 2.578 | 10 | 正常
24 | 惠州绿色动力环保有限公司 | 焚烧废气排放口#2 | 2029261 | 23.487 | 76.286 | 250 | 18.759 | 80 | 2.277 | 10 | 正常
24 | 惠州绿色动力环保有限公司 | 焚烧废气排放口#3 | 2084174.375 | 24.122 | 76.122 | 250 | 22.432 | 80 | 1.07 | 10 | 正常
25 | 国能（惠州）热电有限责任公司 | 综合监控点 | 31005088 | 359.359 | 32.252 | 100 | 23.651 | 50 | 0.602 | 20 | 正常
26 | 华润水泥（惠州）有限公司 | 总排放口 | 8726091 | 100.996 | 265.77 | 320 | 7.6 | 100 | 4.02 | 20 | 正常
26 | 华润水泥（惠州）有限公司 | 窑头 | 6558625.5 | 75.91 | - | - | - | - | 0.259 | 20 | 正常