## Sheet1
监测日期：2024-12-16
序号 | 企业名称 | 监控点名称 | 烟气量(M3) | 烟气流量（M3/s） | 氮氧化物(mg/M3) |  | 二氧化硫(mg/M3) |  | 烟尘(mg/M3) |  | 生产状态
[5 empty] | 浓度 | 限值 | 浓度 | 限值 | 浓度 | 限值
1 | 惠州市光大水泥企业有限公司光华水泥厂 | A线窑尾 | 13317021 | 154.132 | 175.348 | 320 | 19.568 | 100 | 0.868 | 20 | 正常
1 | 惠州市光大水泥企业有限公司光华水泥厂 | B线窑尾 | 15590694 | 180.448 | 172.094 | 320 | 21.071 | 100 | 2.505 | 20 | 正常
1 | 惠州市光大水泥企业有限公司光华水泥厂 | A线窑头烟囱 | 5980661.5 | 69.221 | - | - | - | - | 9.111 | 20 | 正常
1 | 惠州市光大水泥企业有限公司光华水泥厂 | B线窑头烟囱 | 8149264 | 94.32 | - | - | - | - | 4.792 | 20 | 正常
2 | 广东展宏钢铁有限公司 | 电炉废气排放口 | 2800944.5 | 116706 | - | - | - | - | 0.112 | 15 | 正常
2 | 广东展宏钢铁有限公司 | 电炉废气排放口#2 | 22965120 | 265.8 | - | - | - | - | 1.104 | 15 | 正常
3 | 惠州固力水泥集团有限公司博罗分公司 | 排放口（窑头） | 1139958.75 | 13.194 | - | - | - | - | 0 | 20 | 停机
3 | 惠州固力水泥集团有限公司博罗分公司 | 总排放口（窑尾） | 247439.609 | 2.988 | 24.919 | 320 | 19.178 | 100 | 0 | 20 | 停机
4 | 惠州东江威立雅环境服务有限公司 | 焚烧炉废气排放口 | 665155.312 | 7.699 | 126.858 | 300 | 9.924 | 100 | 2.144 | 30 | 正常
5 | 惠州福和纸业有限公司 | 锅炉废气排放口1# | 10519200 | 121.75 | 1.06 | 200 | 0.33 | 200 | 0.4 | 30 | 正常
5 | 惠州福和纸业有限公司 | 锅炉废气排放口2# | 105408 | 1.22 | 24.46 | 150 | - | - | - | - | 正常
6 | 惠州市光大水泥企业有限公司 | A线旋窑窑尾处理后排口 | 9728982 | 112.604 | 184.042 | 320 | 23.322 | 100 | 1.782 | 20 | 正常
6 | 惠州市光大水泥企业有限公司 | B线旋窑窑尾处理后排口 | 12079303 | 139.807 | 184.128 | 320 | 43.083 | 100 | 0.522 | 20 | 正常
6 | 惠州市光大水泥企业有限公司 | A线窑头烟窗 | 9453183 | 109.412 | - | - | - | - | 2.984 | 20 | 正常
6 | 惠州市光大水泥企业有限公司 | B线窑头烟窗 | 6795319 | 78.65 | - | - | - | - | 4.629 | 20 | 正常
7 | 惠州广惠能源有限公司 | 焚烧炉烟气排放口3# | 3286629.5 | 40.055 | 96.53 | 200 | 18.673 | 50 | 6.086 | 10 | 正常
7 | 惠州广惠能源有限公司 | 焚烧炉烟气排放口2# | 3162183.75 | 38.524 | 94.609 | 200 | 8.92 | 50 | 6.565 | 10 | 正常
7 | 惠州广惠能源有限公司 | 焚烧炉烟气排放口1# | 3117459 | 36.887 | 98.478 | 200 | 14.074 | 50 | 6.558 | 10 | 正常
8 | 光大环保能源（博罗）有限公司 | 3# | 1097465.63 | 12.7 | 109.627 | 200 | 13.622 | 35 | 4.289 | 10 | 正常
8 | 光大环保能源（博罗）有限公司 | 1# | 976707.75 | 11.3 | 107.728 | 200 | 7.706 | 35 | 5.137 | 10 | 正常
8 | 光大环保能源（博罗）有限公司 | 2# | 1092406.5 | 13.19 | 109.03 | 200 | 9.693 | 35 | 1.615 | 10 | 正常
8 | 光大环保能源（博罗）有限公司 | 4# | 2948062.25 | 34.12 | 110.215 | 200 | 5.206 | 35 | 0.344 | 10 | 正常
9 | 光大环保能源（惠东）有限公司 | #3烟囱 | 2235080.5 | 25.869 | 160.717 | 200 | 27.866 | 50 | 5.654 | 10 | 正常
9 | 光大环保能源（惠东）有限公司 | #1烟囱 | 1233018.125 | 14.271 | 164.705 | 200 | 18.995 | 50 | 2.47 | 10 | 正常
9 | 光大环保能源（惠东）有限公司 | #2烟囱 | 1510396.625 | 17.481 | 24.085 | 200 | 5.641 | 50 | 60.444 | 10 | 停机
10 | 惠州市瑞能热力有限公司 | 锅炉烟窗 | 2427001.92 | 28.09 | 17.1 | 200 | 7.49 | 35 | 3.02 | 10 | 正常
10 | 惠州市瑞能热力有限公司 | 锅炉废气排放口2# | 26784 | 0.31 | 4.58 | 150 | - | - | - | - | 停机
11 | 惠州深能源丰达电力有限公司 | 1号机废气排放口 | 333058.75 | 3.855 | 0.318 | 50 | 0.109 | 35 | 6.297 | 5 | 停机
11 | 惠州深能源丰达电力有限公司 | 2号机废气排放口 | 5402899 | 62.534 | 6.258 | 50 | 0.002 | 35 | 0.082 | 5 | 正常
11 | 惠州深能源丰达电力有限公司 | 5号机组废气排放口 | 52335.052 | 0.642 | 81.359 | 50 | 1.691 | 35 | 15.434 | 5 | 停机
11 | 惠州深能源丰达电力有限公司 | 6号机组废气排放口 | 9447795.042 | 116.721 | 26.578 | 50 | 0.19 | 35 | 1.209 | 5 | 正常
11 | 惠州深能源丰达电力有限公司 | 1号启动锅炉废气排放口 | 19649.504 | 0.235 | 9.443 | 50 | 11.711 | 35 | 40.739 | 10 | 正常
11 | 惠州深能源丰达电力有限公司 | 2号启动锅炉废气排放口 | 0 | 0 | 324.01 | 50 | 0.989 | 35 | 50.87 | 10 | 停机
12 | 广东惠州天然气发电有限公司 | 2号发电机组烟囱 | 0 | 0 | 205.933 | 50 | - | - | - | - | 停机
12 | 广东惠州天然气发电有限公司 | 1号发电机组烟囱 | 33653378.88 | 389.507 | 36.008 | 50 | - | - | - | - | 正常
12 | 广东惠州天然气发电有限公司 | 3号发电机组烟囱 | 11064902.4 | 128.066 | 46.45 | 50 | - | - | - | - | 正常
12 | 广东惠州天然气发电有限公司 | 4号发电机组烟囱 | 10900543.68 | 126.164 | 181.93 | 50 | - | - | - | - | 正常
12 | 广东惠州天然气发电有限公司 | 5号发电机组烟囱 | 43564063.68 | 504.214 | 20.4 | 50 | - | - | - | - | 正常
12 | 广东惠州天然气发电有限公司 | 6号发电机组烟囱 | 11954943.36 | 138.367 | 288.17 | 50 | - | - | - | - | 正常
13 | 宝武镁业（惠州）有限公司 | 工业窑炉燃烧废气排放口 | 209088 | 2.42 | 60.95 | 120 | 1.42 | 850 | 3.92 | 100 | 正常
14 | 惠州塔牌水泥有限公司 | 二线窑尾 | 12206424 | 141.278 | 224.146 | 320 | 18.215 | 100 | 9.097 | 20 | 正常
14 | 惠州塔牌水泥有限公司 | 一线窑头 | 4417963 | 51.134 | - | - | - | - | 9.252 | 20 | 正常
14 | 惠州塔牌水泥有限公司 | 一线窑尾 | 10522606 | 121.789 | 215.19 | 320 | 14.504 | 100 | 1.623 | 20 | 正常
14 | 惠州塔牌水泥有限公司 | 二线窑头 | 5846316 | 67.666 | - | - | - | - | 9.305 | 20 | 正常
15 | 南亚塑胶工业(惠州)有限公司 | 1#锅炉烟气排放口（A1） | 827366.4 | 9.576 | 31.05 | 50 | 6.49 | 35 | 0.97 | 10 | 正常
15 | 南亚塑胶工业(惠州)有限公司 | 7#有机废气排放口（B7） | 297617.406 | 3.445 | - | - | - | - | 2.371 | 10 | 正常
15 | 南亚塑胶工业(惠州)有限公司 | 15#有机废气排放口（B15） | 10706.009 | 0.124 | - | - | - | - | 1.307 | 10 | 正常
15 | 南亚塑胶工业(惠州)有限公司 | 3#粉尘排放口（C3） | 50600.23 | 0.586 | - | - | - | - | 0.917 | 10 | 正常
15 | 南亚塑胶工业(惠州)有限公司 | 2#锅炉烟气排放口（A2） | 119954.856 | 4998.119 | 5.19 | 150 | - | - | - | - | 正常
16 | 广东惠州平海发电厂有限公司 | 1号锅炉废气排放口 | 1390053.984 | 16.535 | 4.001 | 100 | 2.446 | 50 | 78.689 | 20 | 停机
16 | 广东惠州平海发电厂有限公司 | 2号锅炉废气排放口 | 58755622.691 | 694.341 | 36.554 | 100 | 24.632 | 50 | 3.313 | 20 | 正常
17 | 旭硝子显示玻璃（惠州）有限公司 | 四期炉窑废气排放口 | 369698 | 4.279 | 260.588 | 550 | 6.342 | 280 | 0.618 | 30 | 正常
17 | 旭硝子显示玻璃（惠州）有限公司 | 一期熔窑废气排放口 | 413522.125 | 4.786 | 245.45 | 550 | 1.252 | 400 | 0.371 | 30 | 正常
17 | 旭硝子显示玻璃（惠州）有限公司 | 三期熔窑废气排放口 | 623808 | 7.22 | 243.36 | 550 | 1.8 | 400 | 1.96 | 30 | 正常
17 | 旭硝子显示玻璃（惠州）有限公司 | 二期熔窑废气排放口 | 431511.594 | 4.994 | 249.739 | 550 | 12.378 | 400 | 1.104 | 30 | 正常
18 | 中海油惠州石化有限公司 | 燃油燃气锅炉烟囱 | 536742.5 | 6.212 | 160.283 | 200 | 8.579 | 200 | 1.586 | 30 | 正常
18 | 中海油惠州石化有限公司 | 燃油燃气锅炉烟囱 2 | 965128.25 | 11.17 | 60.918 | 200 | 9.038 | 200 | 7.094 | 30 | 正常
18 | 中海油惠州石化有限公司 | 硫磺（1）排气筒 | 132834.062 | 1.537 | 25.082 | - | 18.882 | 100 | - | - | 正常
18 | 中海油惠州石化有限公司 | 蜡油加裂排气筒 | 172303 | 1.994 | 0.017 | 100 | - | - | - | - | 停机
18 | 中海油惠州石化有限公司 | 煤柴油加裂排气筒 | 744319.938 | 8.615 | 31.324 | 100 | - | - | - | - | 正常
18 | 中海油惠州石化有限公司 | 制氢（1）排气筒 | 0 | 0 | 0 | 100 | - | - | - | - | 停机
18 | 中海油惠州石化有限公司 | 制氢（2）排气筒 | 4041633 | 46.778 | 90.212 | 100 | - | - | - | - | 正常
18 | 中海油惠州石化有限公司 | 重整（I）排气筒 | 2822752.5 | 32.671 | 59.324 | 100 | - | - | - | - | 正常
18 | 中海油惠州石化有限公司 | 芳烃联合（1）排气筒 | 5162790 | 59.754 | 54.67 | 100 | - | - | - | - | 正常
18 | 中海油惠州石化有限公司 | 芳烃联合（2）排气筒 | 1184752.75 | 13.712 | 51.672 | 100 | - | - | - | - | 正常
18 | 中海油惠州石化有限公司 | 芳烃联合2排气筒 | 1684959.875 | 19.502 | 42.68 | 100 | - | - | - | - | 正常
18 | 中海油惠州石化有限公司 | 焦化（1）排气筒 | 1266921.25 | 14.663 | 73.689 | 100 | - | - | - | - | 正常
18 | 中海油惠州石化有限公司 | 焦化（2）排气筒 | 1863038.375 | 21.563 | 70.371 | 100 | - | - | - | - | 正常
18 | 中海油惠州石化有限公司 | 催化裂化（1）排气筒 | 3303181.25 | 143718.109 | - | - | 1.145 | 50 | 7.968 | 30 | 正常
18 | 中海油惠州石化有限公司 | 煅烧焦烟囱 | - | - | - | - | - | - | 0 | 10 | 停机
18 | 中海油惠州石化有限公司 | 常减压（1）烟囱 | 3859679.5 | 46.614 | 37.494 | 100 | - | - | - | - | 正常
18 | 中海油惠州石化有限公司 | 3#燃油燃气锅炉烟道 | 1548379 | 17.921 | 39.185 | 100 | 15.219 | 50 | 0.509 | 20 | 正常
18 | 中海油惠州石化有限公司 | 航煤加氢129排气筒 | 420339.156 | 4.865 | 26.371 | 100 | - | - | - | - | 正常
18 | 中海油惠州石化有限公司 | 硫磺（II）134排气筒 | 2226437.75 | 25.769 | - | - | 31.268 | 100 | - | - | 正常
18 | 中海油惠州石化有限公司 | 催化裂化（II）123排气筒 | 12460804 | 144.327 | 45.545 | 100 | 5.039 | 50 | 6.87 | 30 | 正常
18 | 中海油惠州石化有限公司 | 渣油加氢133排气筒 | 352691.062 | 4.082 | 53.468 | 100 | - | - | - | - | 正常
18 | 中海油惠州石化有限公司 | 常减压（II）121排气筒 | 2870253.5 | 33.22 | 24.771 | 100 | 15.94 | 50 | 8.337 | 20 | 正常
18 | 中海油惠州石化有限公司 | 重装（II）127排气筒 | 2932808 | 33.944 | 69.929 | 100 | 0.656 | 50 | 0.562 | 20 | 正常
18 | 中海油惠州石化有限公司 | 煤制氢硫磺排气筒 | 1058178.75 | 12.247 | - | - | 2.939 | 100 | - | - | 正常
18 | 中海油惠州石化有限公司 | 煤制氢蒸汽过热炉排气筒 | 154584.5 | 1.789 | 4.042 | 100 | - | - | - | - | 正常
18 | 中海油惠州石化有限公司 | 燃气轮机排气筒 | 4174721.75 | 48.318 | 23.6 | 50 | 2.293 | 35 | 0.836 | 5 | 正常
18 | 中海油惠州石化有限公司 | 高压加氢裂化装置（II）加热炉排气 | 1714067.5 | 19.839 | 47.06 | 100 | 1.731 | 50 | 0.302 | 20 | 正常
18 | 中海油惠州石化有限公司 | 丙烯酸及酯废水焚烧炉排气筒 | 0 | 0 | 0 | 300 | 0 | 100 | 0 | 30 | 停机
18 | 中海油惠州石化有限公司 | 重整（Ⅲ）排气筒 | 9209823 | 106.595 | 32.029 | 100 | 0.309 | 50 | 0.104 | 20 | 正常
18 | 中海油惠州石化有限公司 | 芳烃联合（Ⅱ）排气筒 | 7381832 | 85.438 | 51.367 | 100 | 1.48 | 50 | 0.056 | 20 | 正常
19 | 中海壳牌石油化工有限公司 | UT1装置燃油锅炉F-8105/06/07/08排气筒 | 8774236 | 101.55 | 89.24 | 200 | 34.1 | 200 | 7.3 | 30 | 正常
19 | 中海壳牌石油化工有限公司 | UT2装置辅助蒸汽锅炉B-401A排气筒 | 2647870 | 30.64 | 153.58 | 200 | 58.9 | 200 | 4.78 | 30 | 正常
19 | 中海壳牌石油化工有限公司 | UT2装置辅助蒸汽锅炉B-401C-1#排气筒 | 1432450 | 16.57 | 59.44 | 200 | 8.76 | 200 | 5.6 | 30 | 正常
19 | 中海壳牌石油化工有限公司 | UT2装置辅助蒸汽锅炉B-401C-2#排气筒 | 1195080 | 13.83 | 55.13 | 200 | 8.8 | 200 | 5.99 | 30 | 正常
19 | 中海壳牌石油化工有限公司 | UT2装置辅助蒸汽锅炉B-401D排气筒 | 3087815.75 | 35.73 | 49.61 | 100 | 12.53 | 35 | 1.19 | 5 | 正常
19 | 中海壳牌石油化工有限公司 | SMPO2装置废液焚烧炉A-9302排气筒 | 1363398.12 | 15.78 | 53.85 | 300 | 1.23 | 100 | 4.99 | 30 | 正常
19 | 中海壳牌石油化工有限公司 | UT1装置固废焚烧炉F-9401排气筒 | 2445.21 | 0.03 | 0 | 300 | 0 | 100 | 0 | 30 | 停机
19 | 中海壳牌石油化工有限公司 | UT1装置污水处理场废气处理设施A-9230排气筒 | 942844.69 | 10.91 | - | - | - | - | - | - | 正常
19 | 中海壳牌石油化工有限公司 | UT1装置废液焚烧炉A-9301排气筒 | 134115.89 | 1.55 | 0 | 300 | 0 | 200 | 0 | 30 | 停机
19 | 中海壳牌石油化工有限公司 | LOP2装置裂解炉F-190排气筒 | 1838472.12 | 23.21 | 84.38 | 100 | - | - | - | - | 正常
19 | 中海壳牌石油化工有限公司 | UT1装置燃气轮机GT-8161排气筒 | 10838202 | 125.44 | 72.95 | 120 | 4.52 | 100 | 2.49 | 10 | 正常
19 | 中海壳牌石油化工有限公司 | SMPO1装置热油炉F-5301A/B/C排气筒 | 7581479.5 | 87.69 | 59.99 | 100 | 0.91 | 50 | 2.76 | 20 | 正常
19 | 中海壳牌石油化工有限公司 | UT2装置燃气轮机GT-201排气筒 | 19363100 | 224.11 | 33.45 | 50 | - | - | - | - | 正常
19 | 中海壳牌石油化工有限公司 | POD2装置废液焚烧炉A-2962排气筒 | 226402.2 | 2.62 | 71.59 | 300 | 0.21 | 100 | 1.26 | 30 | 正常
19 | 中海壳牌石油化工有限公司 | SMPO2装置热油炉F-5301A/B/C排气筒 | 8064980 | 93.34 | 39.72 | 100 | 0 | 50 | 4.12 | 20 | 正常
19 | 中海壳牌石油化工有限公司 | LOP1装置裂解炉F-1100排气筒 | 1326381.5 | 15.35 | 76.57 | 100 | - | - | - | - | 正常
19 | 中海壳牌石油化工有限公司 | UT2装置辅助蒸汽锅炉B-401B-1#排气筒 | 1256250 | 14.54 | 31.89 | 200 | 49.43 | 200 | 3.9 | 30 | 正常
19 | 中海壳牌石油化工有限公司 | UT2装置辅助蒸汽锅炉B-401B-2#排气筒 | 1405240 | 16.26 | 79.33 | 200 | 47.7 | 200 | 1.89 | 30 | 正常
20 | 光大环保能源（龙门）有限公司 | 一号废气排放口 | 1562948.75 | 18.09 | 155.715 | 200 | 46.517 | 50 | 2.57 | 10 | 正常
20 | 光大环保能源（龙门）有限公司 | 二号废气排放口 | 1097884.5 | 12.71 | 147.688 | 200 | 35.999 | 50 | 5.866 | 10 | 正常
21 | 惠州绿色动力再生能源有限公司 | 焚烧废气排放口3# | 333082.69 | 3.85 | 48.75 | 80 | 0.021 | 30 | 1.974 | 8 | 停机
21 | 惠州绿色动力再生能源有限公司 | 焚烧废气排放口4# | 3344878.5 | 38.71 | 76.989 | 80 | 27.683 | 30 | 1.687 | 8 | 正常
21 | 惠州绿色动力再生能源有限公司 | 焚烧废气排放口1# | 0 | 0 | 50.93 | 80 | 0.248 | 30 | 8.182 | 8 | 停机
21 | 惠州绿色动力再生能源有限公司 | 焚烧废气排放口2# | 3336274.75 | 38.61 | 71.832 | 80 | 10.846 | 30 | 2.772 | 8 | 正常
22 | 三菱化学化工原料（惠州）有限公司 | 废气排放口 | 3239375 | 37.493 | 19.746 | 100 | 0.707 | 50 | 4.622 | 20 | 正常
23 | 惠州李长荣橡胶有限公司 | RTO | 2501962 | 29.476 | 5.497 | 100 | 0.484 | 50 | 9.51 | 20 | 正常
24 | 惠州绿色动力环保有限公司 | 焚烧废气排放口#1 | 1827964.5 | 21.157 | 75.927 | 250 | 21.085 | 80 | 2.284 | 10 | 正常
24 | 惠州绿色动力环保有限公司 | 焚烧废气排放口#2 | 2026228.5 | 23.452 | 75.048 | 250 | 20.304 | 80 | 2.137 | 10 | 正常
24 | 惠州绿色动力环保有限公司 | 焚烧废气排放口#3 | 2065685.75 | 23.908 | 74.292 | 250 | 24.809 | 80 | 1.118 | 10 | 正常
25 | 国能（惠州）热电有限责任公司 | 综合监控点 | 30059880 | 348.388 | 34.578 | 100 | 23.088 | 50 | 0.578 | 20 | 正常
26 | 华润水泥（惠州）有限公司 | 总排放口 | 8792410 | 101.764 | 250.29 | 320 | 2.98 | 100 | 4.44 | 20 | 正常
26 | 华润水泥（惠州）有限公司 | 窑头 | 6556800.5 | 75.889 | - | - | - | - | 0.287 | 20 | 正常