## Sheet1
监测日期：2024-12-18
序号 | 企业名称 | 监控点名称 | 烟气量(M3) | 烟气流量（M3/s） | 氮氧化物(mg/M3) |  | 二氧化硫(mg/M3) |  | 烟尘(mg/M3) |  | 生产状态
[5 empty] | 浓度 | 限值 | 浓度 | 限值 | 浓度 | 限值
1 | 惠州市光大水泥企业有限公司光华水泥厂 | A线窑尾 | 12887677 | 162.723 | 144.703 | 320 | 17.722 | 100 | 0.758 | 20 | 正常
1 | 惠州市光大水泥企业有限公司光华水泥厂 | B线窑尾 | 15082166 | 177.21 | 176.288 | 320 | 19.05 | 100 | 6.08 | 20 | 正常
1 | 惠州市光大水泥企业有限公司光华水泥厂 | A线窑头烟囱 | 8864573 | 102.599 | - | - | - | - | 9.124 | 20 | 正常
1 | 惠州市光大水泥企业有限公司光华水泥厂 | B线窑头烟囱 | 7956882 | 92.094 | - | - | - | - | 4.977 | 20 | 正常
2 | 广东展宏钢铁有限公司 | 电炉废气排放口 | 2860075.25 | 119169.805 | - | - | - | - | 0.124 | 15 | 正常
2 | 广东展宏钢铁有限公司 | 电炉废气排放口#2 | 25605198 | 296.356 | - | - | - | - | 1.192 | 15 | 正常
3 | 惠州固力水泥集团有限公司博罗分公司 | 排放口（窑头） | 243330.641 | 2.816 | - | - | - | - | 0 | 20 | 停机
3 | 惠州固力水泥集团有限公司博罗分公司 | 总排放口（窑尾） | 291430.781 | 3.373 | 63.708 | 320 | 56.337 | 100 | 0 | 20 | 停机
4 | 惠州东江威立雅环境服务有限公司 | 焚烧炉废气排放口 | 676716.75 | 7.832 | 130.105 | 300 | 9.713 | 100 | 2.254 | 30 | 正常
5 | 惠州福和纸业有限公司 | 锅炉废气排放口1# | 8097408 | 93.72 | 1.54 | 200 | 0.85 | 200 | 1.79 | 30 | 正常
5 | 惠州福和纸业有限公司 | 锅炉废气排放口2# | 864 | 0.01 | 0.96 | 150 | - | - | - | - | 停机
6 | 惠州市光大水泥企业有限公司 | A线旋窑窑尾处理后排口 | 10187977 | 117.916 | 190.954 | 320 | 41.672 | 100 | 1.387 | 20 | 正常
6 | 惠州市光大水泥企业有限公司 | B线旋窑窑尾处理后排口 | 12349203 | 142.931 | 189.361 | 320 | 41.433 | 100 | 0.536 | 20 | 正常
6 | 惠州市光大水泥企业有限公司 | A线窑头烟窗 | 9591986 | 111.018 | - | - | - | - | 3.05 | 20 | 正常
6 | 惠州市光大水泥企业有限公司 | B线窑头烟窗 | 6825711 | 79.001 | - | - | - | - | 4.719 | 20 | 正常
7 | 惠州广惠能源有限公司 | 焚烧炉烟气排放口3# | 3452151.25 | 40.508 | 95.801 | 200 | 16.45 | 50 | 6.31 | 10 | 正常
7 | 惠州广惠能源有限公司 | 焚烧炉烟气排放口2# | 3264131.75 | 39.826 | 92.204 | 200 | 6.716 | 50 | 6.813 | 10 | 正常
7 | 惠州广惠能源有限公司 | 焚烧炉烟气排放口1# | 3237754.25 | 37.728 | 94.188 | 200 | 10.32 | 50 | 6.77 | 10 | 正常
8 | 光大环保能源（博罗）有限公司 | 3# | 1177259 | 13.63 | 106.254 | 200 | 9.995 | 35 | 4.69 | 10 | 正常
8 | 光大环保能源（博罗）有限公司 | 1# | 1017169.25 | 12.28 | 107.305 | 200 | 4.098 | 35 | 5.113 | 10 | 正常
8 | 光大环保能源（博罗）有限公司 | 2# | 1183951.75 | 13.7 | 108.639 | 200 | 3.256 | 35 | 1.652 | 10 | 正常
8 | 光大环保能源（博罗）有限公司 | 4# | 2995092.75 | 34.67 | 102.646 | 200 | 3.77 | 35 | 0.445 | 10 | 正常
9 | 光大环保能源（惠东）有限公司 | #3烟囱 | 2133373.5 | 24.692 | 157.056 | 200 | 14.887 | 50 | 5.625 | 10 | 正常
9 | 光大环保能源（惠东）有限公司 | #1烟囱 | 1196931 | 13.853 | 159.589 | 200 | 12.495 | 50 | 2.45 | 10 | 正常
9 | 光大环保能源（惠东）有限公司 | #2烟囱 | 0 | 0 | 64.097 | 200 | 25.217 | 50 | 37.539 | 10 | 停机
10 | 惠州市瑞能热力有限公司 | 锅炉烟窗 | 2838680.64 | 32.855 | 23.59 | 200 | 7.05 | 35 | 3.43 | 10 | 正常
10 | 惠州市瑞能热力有限公司 | 锅炉废气排放口2# | 11232 | 0.13 | 3.88 | 150 | - | - | - | - | 停机
11 | 惠州深能源丰达电力有限公司 | 1号机废气排放口 | 2799076 | 32.397 | 0.002 | 50 | 0.003 | 35 | 3.687 | 5 | 停机
11 | 惠州深能源丰达电力有限公司 | 2号机废气排放口 | 0 | 0 | 0 | 50 | 0 | 35 | 0 | 5 | 停机
11 | 惠州深能源丰达电力有限公司 | 5号机组废气排放口 | 58031.45 | 0.687 | 12 | 50 | 0.797 | 35 | 20.893 | 5 | 停机
11 | 惠州深能源丰达电力有限公司 | 6号机组废气排放口 | 7998774.703 | 94.449 | 27.073 | 50 | 0.185 | 35 | 1.507 | 5 | 正常
11 | 惠州深能源丰达电力有限公司 | 1号启动锅炉废气排放口 | 15264.139 | 0.179 | 5.275 | 50 | 4.101 | 35 | 40.467 | 10 | 正常
11 | 惠州深能源丰达电力有限公司 | 2号启动锅炉废气排放口 | 0 | 0 | 141.175 | 50 | 3.013 | 35 | 81.213 | 10 | 停机
12 | 广东惠州天然气发电有限公司 | 2号发电机组烟囱 | 0 | 0 | 48.437 | 50 | - | - | - | - | 停机
12 | 广东惠州天然气发电有限公司 | 1号发电机组烟囱 | 32633979.84 | 377.708 | 33.633 | 50 | - | - | - | - | 正常
12 | 广东惠州天然气发电有限公司 | 3号发电机组烟囱 | 11011904.64 | 127.453 | 9.07 | 50 | - | - | - | - | 正常
12 | 广东惠州天然气发电有限公司 | 4号发电机组烟囱 | -46820.16 | -0.542 | 194.85 | 50 | - | - | - | - | 停机
12 | 广东惠州天然气发电有限公司 | 5号发电机组烟囱 | 43419931.2 | 502.546 | 21.27 | 50 | - | - | - | - | 正常
12 | 广东惠州天然气发电有限公司 | 6号发电机组烟囱 | 12194539.2 | 141.14 | 1733.95 | 50 | - | - | - | - | 正常
13 | 宝武镁业（惠州）有限公司 | 工业窑炉燃烧废气排放口 | 196128 | 2.27 | 58.61 | 120 | 0.96 | 850 | 4.4 | 100 | 正常
14 | 惠州塔牌水泥有限公司 | 二线窑尾 | 12241307 | 141.682 | 221.183 | 320 | 3.084 | 100 | 5.758 | 20 | 正常
14 | 惠州塔牌水泥有限公司 | 一线窑头 | 3971303.25 | 45.964 | - | - | - | - | 8.721 | 20 | 正常
14 | 惠州塔牌水泥有限公司 | 一线窑尾 | 10914210 | 126.322 | 220.2 | 320 | 22.848 | 100 | 1.573 | 20 | 正常
14 | 惠州塔牌水泥有限公司 | 二线窑头 | 5823141 | 67.398 | - | - | - | - | 9.103 | 20 | 正常
15 | 南亚塑胶工业(惠州)有限公司 | 1#锅炉烟气排放口（A1） | 856396.8 | 9.912 | 37.79 | 50 | 3.59 | 35 | 0.26 | 10 | 正常
15 | 南亚塑胶工业(惠州)有限公司 | 7#有机废气排放口（B7） | 642647.062 | 7.438 | - | - | - | - | 2.152 | 10 | 正常
15 | 南亚塑胶工业(惠州)有限公司 | 15#有机废气排放口（B15） | 269217.406 | 3.116 | - | - | - | - | 0.987 | 10 | 正常
15 | 南亚塑胶工业(惠州)有限公司 | 3#粉尘排放口（C3） | 46785.816 | 0.542 | - | - | - | - | 0.963 | 10 | 正常
15 | 南亚塑胶工业(惠州)有限公司 | 2#锅炉烟气排放口（A2） | 146619.274 | 6109.136 | 3.18 | 150 | - | - | - | - | 正常
16 | 广东惠州平海发电厂有限公司 | 1号锅炉废气排放口 | 1363447.392 | 16.075 | 10.286 | 100 | 6.288 | 50 | 269.995 | 20 | 停机
16 | 广东惠州平海发电厂有限公司 | 2号锅炉废气排放口 | 58731319.707 | 706.118 | 36.88 | 100 | 24.362 | 50 | 3.09 | 20 | 正常
17 | 旭硝子显示玻璃（惠州）有限公司 | 四期炉窑废气排放口 | 360441 | 4.172 | 242.058 | 550 | 6.057 | 280 | 0.608 | 30 | 正常
17 | 旭硝子显示玻璃（惠州）有限公司 | 一期熔窑废气排放口 | 414682.688 | 4.8 | 239.477 | 550 | 1.257 | 400 | 0.374 | 30 | 正常
17 | 旭硝子显示玻璃（惠州）有限公司 | 三期熔窑废气排放口 | 611712 | 7.08 | 223.04 | 550 | 1.77 | 400 | 3.4 | 30 | 正常
17 | 旭硝子显示玻璃（惠州）有限公司 | 二期熔窑废气排放口 | 451185.312 | 5.222 | 236.655 | 550 | 13.909 | 400 | 1.054 | 30 | 正常
18 | 中海油惠州石化有限公司 | 燃油燃气锅炉烟囱 | 533133.188 | 6.17 | 150.242 | 200 | 6.659 | 200 | 1.538 | 30 | 正常
18 | 中海油惠州石化有限公司 | 燃油燃气锅炉烟囱 2 | 912304.938 | 10.559 | 60.971 | 200 | 6.915 | 200 | 6.848 | 30 | 正常
18 | 中海油惠州石化有限公司 | 硫磺（1）排气筒 | 128937.023 | 1.492 | 24.311 | - | 14.096 | 100 | - | - | 正常
18 | 中海油惠州石化有限公司 | 蜡油加裂排气筒 | 136159.312 | 1.576 | 0.042 | 100 | - | - | - | - | 停机
18 | 中海油惠州石化有限公司 | 煤柴油加裂排气筒 | 734753.875 | 8.504 | 29.62 | 100 | - | - | - | - | 正常
18 | 中海油惠州石化有限公司 | 制氢（1）排气筒 | 0 | 0 | 0 | 100 | - | - | - | - | 停机
18 | 中海油惠州石化有限公司 | 制氢（2）排气筒 | 4046455.25 | 46.834 | 83.96 | 100 | - | - | - | - | 正常
18 | 中海油惠州石化有限公司 | 重整（I）排气筒 | 2803982 | 32.501 | 51.942 | 100 | - | - | - | - | 正常
18 | 中海油惠州石化有限公司 | 芳烃联合（1）排气筒 | 5162184.5 | 59.792 | 53.554 | 100 | - | - | - | - | 正常
18 | 中海油惠州石化有限公司 | 芳烃联合（2）排气筒 | 1216345.125 | 14.098 | 51.314 | 100 | - | - | - | - | 正常
18 | 中海油惠州石化有限公司 | 芳烃联合2排气筒 | 1700099.5 | 19.677 | 39.546 | 100 | - | - | - | - | 正常
18 | 中海油惠州石化有限公司 | 焦化（1）排气筒 | 778343.062 | 9.009 | 60.093 | 100 | - | - | - | - | 正常
18 | 中海油惠州石化有限公司 | 焦化（2）排气筒 | 1821621.375 | 21.084 | 68.148 | 100 | - | - | - | - | 正常
18 | 中海油惠州石化有限公司 | 催化裂化（1）排气筒 | 3471748.25 | 144656.203 | - | - | 1.131 | 50 | 8.942 | 30 | 正常
18 | 中海油惠州石化有限公司 | 煅烧焦烟囱 | - | - | - | - | - | - | 0 | 10 | 停机
18 | 中海油惠州石化有限公司 | 常减压（1）烟囱 | 4118807.5 | 47.671 | 35.221 | 100 | - | - | - | - | 正常
18 | 中海油惠州石化有限公司 | 3#燃油燃气锅炉烟道 | 1568466.875 | 18.154 | 41.793 | 100 | 11.942 | 50 | 0.553 | 20 | 正常
18 | 中海油惠州石化有限公司 | 航煤加氢129排气筒 | 421399.312 | 4.877 | 28.487 | 100 | - | - | - | - | 正常
18 | 中海油惠州石化有限公司 | 硫磺（II）134排气筒 | 2219069.25 | 25.684 | - | - | 39.32 | 100 | - | - | 正常
18 | 中海油惠州石化有限公司 | 催化裂化（II）123排气筒 | 12458538 | 144.196 | 49.462 | 100 | 4.644 | 50 | 6.344 | 30 | 正常
18 | 中海油惠州石化有限公司 | 渣油加氢133排气筒 | 397557.188 | 4.808 | 55.852 | 100 | - | - | - | - | 正常
18 | 中海油惠州石化有限公司 | 常减压（II）121排气筒 | 2876549.25 | 33.293 | 22.409 | 100 | 16.111 | 50 | 7.729 | 20 | 正常
18 | 中海油惠州石化有限公司 | 重装（II）127排气筒 | 2995818 | 34.674 | 67.045 | 100 | 0.711 | 50 | 0.609 | 20 | 正常
18 | 中海油惠州石化有限公司 | 煤制氢硫磺排气筒 | 1060605.25 | 12.276 | - | - | 2.61 | 100 | - | - | 正常
18 | 中海油惠州石化有限公司 | 煤制氢蒸汽过热炉排气筒 | 126606.602 | 1.465 | 77.087 | 100 | - | - | - | - | 正常
18 | 中海油惠州石化有限公司 | 燃气轮机排气筒 | 4064469 | 47.042 | 23.725 | 50 | 1.928 | 35 | 0.857 | 5 | 正常
18 | 中海油惠州石化有限公司 | 高压加氢裂化装置（II）加热炉排气 | 1553080.75 | 19.8 | 82.266 | 100 | 2.7 | 50 | 0.308 | 20 | 正常
18 | 中海油惠州石化有限公司 | 丙烯酸及酯废水焚烧炉排气筒 | 0 | 0 | 0 | 300 | 0 | 100 | 0 | 30 | 停机
18 | 中海油惠州石化有限公司 | 重整（Ⅲ）排气筒 | 9158923 | 106.006 | 28.148 | 100 | 0.292 | 50 | 0.1 | 20 | 正常
18 | 中海油惠州石化有限公司 | 芳烃联合（Ⅱ）排气筒 | 7547373.5 | 87.354 | 50.986 | 100 | 1.533 | 50 | 0.06 | 20 | 正常
19 | 中海壳牌石油化工有限公司 | UT1装置燃油锅炉F-8105/06/07/08排气筒 | 8789524 | 101.73 | 110.33 | 200 | 34.2 | 200 | 7.09 | 30 | 正常
19 | 中海壳牌石油化工有限公司 | UT2装置辅助蒸汽锅炉B-401A排气筒 | 2426210 | 28.08 | 148.41 | 200 | 52.88 | 200 | 5.46 | 30 | 正常
19 | 中海壳牌石油化工有限公司 | UT2装置辅助蒸汽锅炉B-401C-1#排气筒 | 1561140 | 18.06 | 59.74 | 200 | 48.36 | 200 | 7.55 | 30 | 正常
19 | 中海壳牌石油化工有限公司 | UT2装置辅助蒸汽锅炉B-401C-2#排气筒 | 1153360 | 13.34 | 57.89 | 200 | 46.36 | 200 | 7.54 | 30 | 正常
19 | 中海壳牌石油化工有限公司 | UT2装置辅助蒸汽锅炉B-401D排气筒 | 3051582.75 | 35.31 | 49.68 | 100 | 19.12 | 35 | 1.15 | 5 | 正常
19 | 中海壳牌石油化工有限公司 | SMPO2装置废液焚烧炉A-9302排气筒 | 1311853.25 | 15.18 | 41.92 | 300 | 1.62 | 100 | 4.81 | 30 | 正常
19 | 中海壳牌石油化工有限公司 | UT1装置固废焚烧炉F-9401排气筒 | 2144.98 | 0.02 | 379.97 | 300 | 270.88 | 100 | 300.03 | 30 | 停机
19 | 中海壳牌石油化工有限公司 | UT1装置污水处理场废气处理设施A-9230排气筒 | 942057.88 | 10.9 | - | - | - | - | - | - | 正常
19 | 中海壳牌石油化工有限公司 | UT1装置废液焚烧炉A-9301排气筒 | 103628.01 | 1.2 | 0 | 300 | 0 | 200 | 0 | 30 | 停机
19 | 中海壳牌石油化工有限公司 | LOP2装置裂解炉F-190排气筒 | 2227276 | 25.77 | 73.36 | 100 | - | - | - | - | 正常
19 | 中海壳牌石油化工有限公司 | UT1装置燃气轮机GT-8161排气筒 | 10749061 | 124.41 | 69.01 | 120 | 2.85 | 100 | 2.37 | 10 | 正常
19 | 中海壳牌石油化工有限公司 | SMPO1装置热油炉F-5301A/B/C排气筒 | 7490720 | 86.7 | 59.35 | 100 | 0.01 | 50 | 2.4 | 20 | 正常
19 | 中海壳牌石油化工有限公司 | UT2装置燃气轮机GT-201排气筒 | 20981200 | 242.83 | 32.92 | 50 | - | - | - | - | 正常
19 | 中海壳牌石油化工有限公司 | POD2装置废液焚烧炉A-2962排气筒 | 186073.95 | 2.15 | 61.69 | 300 | 4.12 | 100 | 1.41 | 30 | 正常
19 | 中海壳牌石油化工有限公司 | SMPO2装置热油炉F-5301A/B/C排气筒 | 7615600 | 88.14 | 39.61 | 100 | 0 | 50 | 4.53 | 20 | 正常
19 | 中海壳牌石油化工有限公司 | LOP1装置裂解炉F-1100排气筒 | 1290762.75 | 14.94 | 72.04 | 100 | - | - | - | - | 正常
19 | 中海壳牌石油化工有限公司 | UT2装置辅助蒸汽锅炉B-401B-1#排气筒 | 1455350 | 16.84 | 33.27 | 200 | 50.92 | 200 | 4.14 | 30 | 正常
19 | 中海壳牌石油化工有限公司 | UT2装置辅助蒸汽锅炉B-401B-2#排气筒 | 1207330 | 13.97 | 79.29 | 200 | 49.59 | 200 | 3.21 | 30 | 正常
20 | 光大环保能源（龙门）有限公司 | 一号废气排放口 | 1613988.25 | 18.68 | 160.481 | 200 | 46.422 | 50 | 6.232 | 10 | 正常
20 | 光大环保能源（龙门）有限公司 | 二号废气排放口 | 5946.57 | 0.07 | 0 | 200 | 0 | 50 | 0 | 10 | 停机
21 | 惠州绿色动力再生能源有限公司 | 焚烧废气排放口3# | 151926.69 | 1.76 | 56.026 | 80 | 0.694 | 30 | 4.131 | 8 | 停机
21 | 惠州绿色动力再生能源有限公司 | 焚烧废气排放口4# | 3262027.75 | 37.76 | 75.851 | 80 | 18.538 | 30 | 1.462 | 8 | 正常
21 | 惠州绿色动力再生能源有限公司 | 焚烧废气排放口1# | 37.56 | 0 | 56.002 | 80 | 0.531 | 30 | 8.5 | 8 | 停机
21 | 惠州绿色动力再生能源有限公司 | 焚烧废气排放口2# | 3409782.25 | 39.46 | 76.15 | 80 | 6.128 | 30 | 2.526 | 8 | 正常
22 | 三菱化学化工原料（惠州）有限公司 | 废气排放口 | 3188618.25 | 36.905 | 20.06 | 100 | 0.788 | 50 | 4.371 | 20 | 正常
23 | 惠州李长荣橡胶有限公司 | RTO | 2595020.25 | 30.546 | 6.057 | 100 | 0.528 | 50 | 11.784 | 20 | 正常
24 | 惠州绿色动力环保有限公司 | 焚烧废气排放口#1 | 1987381.75 | 23.002 | 76.603 | 250 | 20.033 | 80 | 2.347 | 10 | 正常
24 | 惠州绿色动力环保有限公司 | 焚烧废气排放口#2 | 2070127.375 | 23.96 | 76.072 | 250 | 17.141 | 80 | 2.3 | 10 | 正常
24 | 惠州绿色动力环保有限公司 | 焚烧废气排放口#3 | 2054133 | 23.775 | 77.125 | 250 | 24.702 | 80 | 1.231 | 10 | 正常
25 | 国能（惠州）热电有限责任公司 | 1、2号机组烟囱排放口 | 29340490 | 340.059 | 33.931 | 100 | 23.355 | 50 | 0.497 | 20 | 停机
25 | 国能（惠州）热电有限责任公司 | 3号机组烟囱排放口 | 10267703 | 121.314 | 48.772 | 50 | 0 | 35 | 15.953 | 5 | 停机
25 | 国能（惠州）热电有限责任公司 | 4号机组烟囱排放口 | 10220763 | 121.959 | 140.352 | 50 | 4.779 | 35 | 0 | 5 | 停机
26 | 华润水泥（惠州）有限公司 | 总排放口 | 8686601 | 100.539 | 239.28 | 320 | 24.75 | 100 | 3.85 | 20 | 正常
26 | 华润水泥（惠州）有限公司 | 窑头 | 6549066 | 75.799 | - | - | - | - | 0.299 | 20 | 正常