## Sheet1
监测日期：2024-12-19
序号 | 企业名称 | 监控点名称 | 烟气量(M3) | 烟气流量（M3/s） | 氮氧化物(mg/M3) |  | 二氧化硫(mg/M3) |  | 烟尘(mg/M3) |  | 生产状态
[5 empty] | 浓度 | 限值 | 浓度 | 限值 | 浓度 | 限值
1 | 惠州市光大水泥企业有限公司光华水泥厂 | A线窑尾 | 7489396.5 | 86.683 | 108.928 | 320 | 16.6 | 100 | 22.738 | 20 | 正常
1 | 惠州市光大水泥企业有限公司光华水泥厂 | B线窑尾 | 14066860 | 162.811 | 163.67 | 320 | 22.337 | 100 | 2.264 | 20 | 正常
1 | 惠州市光大水泥企业有限公司光华水泥厂 | A线窑头烟囱 | 4728409.5 | 54.727 | - | - | - | - | 8.671 | 20 | 正常
1 | 惠州市光大水泥企业有限公司光华水泥厂 | B线窑头烟囱 | 8123623 | 94.023 | - | - | - | - | 4.567 | 20 | 正常
2 | 广东展宏钢铁有限公司 | 电炉废气排放口 | 3083010.5 | 128458.773 | - | - | - | - | 0.211 | 15 | 正常
2 | 广东展宏钢铁有限公司 | 电炉废气排放口#2 | 25539876 | 295.6 | - | - | - | - | 1.202 | 15 | 正常
3 | 惠州固力水泥集团有限公司博罗分公司 | 排放口（窑头） | 1002378.438 | 11.602 | - | - | - | - | 0 | 20 | 停机
3 | 惠州固力水泥集团有限公司博罗分公司 | 总排放口（窑尾） | 387177.344 | 4.481 | 24.778 | 320 | 21.296 | 100 | 0 | 20 | 停机
4 | 惠州东江威立雅环境服务有限公司 | 焚烧炉废气排放口 | 703200.938 | 8.139 | 140.631 | 300 | 9.126 | 100 | 2.267 | 30 | 正常
5 | 惠州福和纸业有限公司 | 锅炉废气排放口1# | 11011680 | 127.45 | 1.88 | 200 | 0.73 | 200 | 1.93 | 30 | 正常
5 | 惠州福和纸业有限公司 | 锅炉废气排放口2# | 864 | 0.01 | 1.67 | 150 | - | - | - | - | 停机
6 | 惠州市光大水泥企业有限公司 | A线旋窑窑尾处理后排口 | 10302162 | 119.238 | 181.458 | 320 | 35.275 | 100 | 1.868 | 20 | 正常
6 | 惠州市光大水泥企业有限公司 | B线旋窑窑尾处理后排口 | 12289180 | 142.236 | 179.699 | 320 | 38.069 | 100 | 0.545 | 20 | 正常
6 | 惠州市光大水泥企业有限公司 | A线窑头烟窗 | 9576663 | 110.841 | - | - | - | - | 2.343 | 20 | 正常
6 | 惠州市光大水泥企业有限公司 | B线窑头烟窗 | 7038490 | 81.464 | - | - | - | - | 4.741 | 20 | 正常
7 | 惠州广惠能源有限公司 | 焚烧炉烟气排放口3# | 3538814.75 | 41.299 | 98.822 | 200 | 15.436 | 50 | 6.058 | 10 | 正常
7 | 惠州广惠能源有限公司 | 焚烧炉烟气排放口2# | 3444126.5 | 40.175 | 95.409 | 200 | 7.174 | 50 | 6.69 | 10 | 正常
7 | 惠州广惠能源有限公司 | 焚烧炉烟气排放口1# | 3328404.5 | 38.791 | 92.442 | 200 | 9.78 | 50 | 6.898 | 10 | 正常
8 | 光大环保能源（博罗）有限公司 | 3# | 1130930.63 | 13.09 | 92.667 | 200 | 9.815 | 35 | 4.813 | 10 | 正常
8 | 光大环保能源（博罗）有限公司 | 1# | 1087033.75 | 12.58 | 107.044 | 200 | 3.461 | 35 | 5.245 | 10 | 正常
8 | 光大环保能源（博罗）有限公司 | 2# | 1255798.5 | 14.53 | 106.354 | 200 | 3.115 | 35 | 1.648 | 10 | 正常
8 | 光大环保能源（博罗）有限公司 | 4# | 2746536.5 | 33.17 | 95.241 | 200 | 4.752 | 35 | 0.367 | 10 | 正常
9 | 光大环保能源（惠东）有限公司 | #3烟囱 | 2224388.25 | 25.745 | 151.668 | 200 | 32.373 | 50 | 5.34 | 10 | 正常
9 | 光大环保能源（惠东）有限公司 | #1烟囱 | 1219153.25 | 14.111 | 167.261 | 200 | 15.021 | 50 | 2.451 | 10 | 正常
9 | 光大环保能源（惠东）有限公司 | #2烟囱 | 0 | 0 | 19.427 | 200 | 21.028 | 50 | 35.832 | 10 | 停机
10 | 惠州市瑞能热力有限公司 | 锅炉烟窗 | 2937591.36 | 34 | 23.97 | 200 | 7.99 | 35 | 3.01 | 10 | 正常
10 | 惠州市瑞能热力有限公司 | 锅炉废气排放口2# | 28512 | 0.33 | 19.43 | 150 | - | - | - | - | 停机
11 | 惠州深能源丰达电力有限公司 | 1号机废气排放口 | 1660294.75 | 19.216 | 0.002 | 50 | 0.002 | 35 | 3.625 | 5 | 停机
11 | 惠州深能源丰达电力有限公司 | 2号机废气排放口 | 0 | 0 | 0 | 50 | 0 | 35 | 0 | 5 | 停机
11 | 惠州深能源丰达电力有限公司 | 5号机组废气排放口 | 7602454.838 | 89.887 | 28.307 | 50 | 1.532 | 35 | 2.058 | 5 | 正常
11 | 惠州深能源丰达电力有限公司 | 6号机组废气排放口 | 9778379.552 | 116.988 | 26.902 | 50 | 0.401 | 35 | 1.455 | 5 | 正常
11 | 惠州深能源丰达电力有限公司 | 1号启动锅炉废气排放口 | 52027.812 | 0.61 | 11.713 | 50 | 4.329 | 35 | 41.375 | 10 | 正常
11 | 惠州深能源丰达电力有限公司 | 2号启动锅炉废气排放口 | 0 | 0 | 353.129 | 50 | 1.258 | 35 | 76.598 | 10 | 停机
12 | 广东惠州天然气发电有限公司 | 2号发电机组烟囱 | 0 | 0 | 88.982 | 50 | - | - | - | - | 停机
12 | 广东惠州天然气发电有限公司 | 1号发电机组烟囱 | 41400504 | 479.172 | 24.046 | 50 | - | - | - | - | 正常
12 | 广东惠州天然气发电有限公司 | 3号发电机组烟囱 | 14697400.32 | 170.109 | 62.77 | 50 | - | - | - | - | 正常
12 | 广东惠州天然气发电有限公司 | 4号发电机组烟囱 | -223534.08 | -2.587 | 558.9 | 50 | - | - | - | - | 停机
12 | 广东惠州天然气发电有限公司 | 5号发电机组烟囱 | 43584696 | 504.452 | 20.41 | 50 | - | - | - | - | 正常
12 | 广东惠州天然气发电有限公司 | 6号发电机组烟囱 | 12657980.16 | 146.504 | 1078.59 | 50 | - | - | - | - | 正常
13 | 宝武镁业（惠州）有限公司 | 工业窑炉燃烧废气排放口 | 206496 | 2.39 | 60.97 | 120 | 2.9 | 850 | 3.83 | 100 | 正常
14 | 惠州塔牌水泥有限公司 | 二线窑尾 | 12344351 | 142.874 | 130.731 | 320 | 10.888 | 100 | 6.583 | 20 | 正常
14 | 惠州塔牌水泥有限公司 | 一线窑头 | 4627507 | 53.559 | - | - | - | - | 8.717 | 20 | 正常
14 | 惠州塔牌水泥有限公司 | 一线窑尾 | 10018525 | 115.955 | 120.647 | 320 | 25.523 | 100 | 1.563 | 20 | 正常
14 | 惠州塔牌水泥有限公司 | 二线窑头 | 6345610 | 73.445 | - | - | - | - | 9.067 | 20 | 正常
15 | 南亚塑胶工业(惠州)有限公司 | 1#锅炉烟气排放口（A1） | 718070.4 | 8.311 | 41.03 | 50 | 2.93 | 35 | 0.31 | 10 | 正常
15 | 南亚塑胶工业(惠州)有限公司 | 7#有机废气排放口（B7） | 656673.438 | 7.6 | - | - | - | - | 2.326 | 10 | 正常
15 | 南亚塑胶工业(惠州)有限公司 | 15#有机废气排放口（B15） | 269234.312 | 3.116 | - | - | - | - | 1.122 | 10 | 正常
15 | 南亚塑胶工业(惠州)有限公司 | 3#粉尘排放口（C3） | 33907.043 | 0.392 | - | - | - | - | 0.942 | 10 | 正常
15 | 南亚塑胶工业(惠州)有限公司 | 2#锅炉烟气排放口（A2） | 152088.972 | 6337.04 | 3.48 | 150 | - | - | - | - | 正常
16 | 广东惠州平海发电厂有限公司 | 1号锅炉废气排放口 | 1449647.581 | 17.172 | 12.226 | 100 | 4.393 | 50 | 498.772 | 20 | 停机
16 | 广东惠州平海发电厂有限公司 | 2号锅炉废气排放口 | 58404464.432 | 688.253 | 36.161 | 100 | 24.889 | 50 | 2.778 | 20 | 正常
17 | 旭硝子显示玻璃（惠州）有限公司 | 四期炉窑废气排放口 | 365128 | 4.226 | 252.399 | 550 | 6.301 | 280 | 0.678 | 30 | 正常
17 | 旭硝子显示玻璃（惠州）有限公司 | 一期熔窑废气排放口 | 416106.906 | 4.816 | 247.703 | 550 | 1.375 | 400 | 0.406 | 30 | 正常
17 | 旭硝子显示玻璃（惠州）有限公司 | 三期熔窑废气排放口 | 622944 | 7.21 | 245.17 | 550 | 1.86 | 400 | 4.6 | 30 | 正常
17 | 旭硝子显示玻璃（惠州）有限公司 | 二期熔窑废气排放口 | 470516.094 | 5.446 | 235.789 | 550 | 13.674 | 400 | 1.101 | 30 | 正常
18 | 中海油惠州石化有限公司 | 燃油燃气锅炉烟囱 | 540159.812 | 6.252 | 152.41 | 200 | 7.306 | 200 | 1.531 | 30 | 正常
18 | 中海油惠州石化有限公司 | 燃油燃气锅炉烟囱 2 | 843341.625 | 9.761 | 61.896 | 200 | 7.461 | 200 | 6.182 | 30 | 正常
18 | 中海油惠州石化有限公司 | 硫磺（1）排气筒 | 127273.922 | 1.474 | 25.561 | - | 14.116 | 100 | - | - | 正常
18 | 中海油惠州石化有限公司 | 蜡油加裂排气筒 | 186228.062 | 2.155 | 0.01 | 100 | - | - | - | - | 停机
18 | 中海油惠州石化有限公司 | 煤柴油加裂排气筒 | 740739 | 8.573 | 30.664 | 100 | - | - | - | - | 正常
18 | 中海油惠州石化有限公司 | 制氢（1）排气筒 | 304757.688 | 3.527 | 0 | 100 | - | - | - | - | 停机
18 | 中海油惠州石化有限公司 | 制氢（2）排气筒 | 4103118.75 | 47.49 | 88.419 | 100 | - | - | - | - | 正常
18 | 中海油惠州石化有限公司 | 重整（I）排气筒 | 2824330.5 | 32.689 | 53.593 | 100 | - | - | - | - | 正常
18 | 中海油惠州石化有限公司 | 芳烃联合（1）排气筒 | 5143215 | 59.528 | 53.254 | 100 | - | - | - | - | 正常
18 | 中海油惠州石化有限公司 | 芳烃联合（2）排气筒 | 1154602.75 | 13.364 | 51.532 | 100 | - | - | - | - | 正常
18 | 中海油惠州石化有限公司 | 芳烃联合2排气筒 | 1671272.5 | 19.343 | 39.183 | 100 | - | - | - | - | 正常
18 | 中海油惠州石化有限公司 | 焦化（1）排气筒 | 0 | 0 | 0 | 100 | - | - | - | - | 停机
18 | 中海油惠州石化有限公司 | 焦化（2）排气筒 | 1693720.25 | 20.59 | 68.794 | 100 | - | - | - | - | 正常
18 | 中海油惠州石化有限公司 | 催化裂化（1）排气筒 | 3472686.25 | 144695.25 | - | - | 1.13 | 50 | 0 | 30 | 正常
18 | 中海油惠州石化有限公司 | 煅烧焦烟囱 | - | - | - | - | - | - | 0 | 10 | 停机
18 | 中海油惠州石化有限公司 | 常减压（1）烟囱 | 4044456 | 46.811 | 35.836 | 100 | - | - | - | - | 正常
18 | 中海油惠州石化有限公司 | 3#燃油燃气锅炉烟道 | 1474732.5 | 17.069 | 40.254 | 100 | 12.214 | 50 | 0.559 | 20 | 正常
18 | 中海油惠州石化有限公司 | 航煤加氢129排气筒 | 404297.938 | 4.883 | 30.079 | 100 | - | - | - | - | 正常
18 | 中海油惠州石化有限公司 | 硫磺（II）134排气筒 | 2028881.125 | 25.617 | - | - | 30.727 | 100 | - | - | 正常
18 | 中海油惠州石化有限公司 | 催化裂化（II）123排气筒 | 12725669 | 147.288 | 49.017 | 100 | 5.317 | 50 | 7.257 | 30 | 正常
18 | 中海油惠州石化有限公司 | 渣油加氢133排气筒 | 359648.188 | 4.163 | 53.191 | 100 | - | - | - | - | 正常
18 | 中海油惠州石化有限公司 | 常减压（II）121排气筒 | 2910461.75 | 33.686 | 22.934 | 100 | 16.633 | 50 | 8.285 | 20 | 正常
18 | 中海油惠州石化有限公司 | 重装（II）127排气筒 | 2756996 | 34.81 | 72.956 | 100 | 0.699 | 50 | 0.498 | 20 | 正常
18 | 中海油惠州石化有限公司 | 煤制氢硫磺排气筒 | 1059190.875 | 12.259 | - | - | 2.119 | 100 | - | - | 正常
18 | 中海油惠州石化有限公司 | 煤制氢蒸汽过热炉排气筒 | 146546.344 | 1.696 | 71.573 | 100 | - | - | - | - | 正常
18 | 中海油惠州石化有限公司 | 燃气轮机排气筒 | 4101603.75 | 47.472 | 25.345 | 50 | 1.986 | 35 | 0.87 | 5 | 正常
18 | 中海油惠州石化有限公司 | 高压加氢裂化装置（II）加热炉排气 | 1697182.75 | 19.643 | 50.525 | 100 | 1.465 | 50 | 0.307 | 20 | 正常
18 | 中海油惠州石化有限公司 | 丙烯酸及酯废水焚烧炉排气筒 | 0 | 0 | 0 | 300 | 0 | 100 | 0 | 30 | 停机
18 | 中海油惠州石化有限公司 | 重整（Ⅲ）排气筒 | 9383755 | 108.608 | 29.372 | 100 | 0.338 | 50 | 0.133 | 20 | 正常
18 | 中海油惠州石化有限公司 | 芳烃联合（Ⅱ）排气筒 | 7225582.5 | 83.689 | 52.375 | 100 | 1.396 | 50 | 0.078 | 20 | 正常
19 | 中海壳牌石油化工有限公司 | UT1装置燃油锅炉F-8105/06/07/08排气筒 | 8710302 | 100.81 | 83.54 | 200 | 40.73 | 200 | 6.96 | 30 | 正常
19 | 中海壳牌石油化工有限公司 | UT2装置辅助蒸汽锅炉B-401A排气筒 | 2400540 | 27.78 | 149.92 | 200 | 49.71 | 200 | 3.88 | 30 | 正常
19 | 中海壳牌石油化工有限公司 | UT2装置辅助蒸汽锅炉B-401C-1#排气筒 | 1558400 | 18.03 | 59.61 | 200 | 48.35 | 200 | 6.96 | 30 | 正常
19 | 中海壳牌石油化工有限公司 | UT2装置辅助蒸汽锅炉B-401C-2#排气筒 | 1324470 | 15.32 | 56.13 | 200 | 45.82 | 200 | 7.65 | 30 | 正常
19 | 中海壳牌石油化工有限公司 | UT2装置辅助蒸汽锅炉B-401D排气筒 | 2990625.75 | 34.61 | 49.61 | 100 | 19.92 | 35 | 1.15 | 5 | 正常
19 | 中海壳牌石油化工有限公司 | SMPO2装置废液焚烧炉A-9302排气筒 | 1330657.87 | 15.62 | 42.49 | 300 | 1.26 | 100 | 4.99 | 30 | 正常
19 | 中海壳牌石油化工有限公司 | UT1装置固废焚烧炉F-9401排气筒 | 2432.53 | 0.03 | 0 | 300 | 0 | 100 | 0 | 30 | 停机
19 | 中海壳牌石油化工有限公司 | UT1装置污水处理场废气处理设施A-9230排气筒 | 955619.62 | 11.06 | - | - | - | - | - | - | 正常
19 | 中海壳牌石油化工有限公司 | UT1装置废液焚烧炉A-9301排气筒 | 155521.77 | 1.8 | 87.64 | 300 | 83.92 | 200 | 77.53 | 30 | 正常
19 | 中海壳牌石油化工有限公司 | LOP2装置裂解炉F-190排气筒 | 2226816 | 25.77 | 72.73 | 100 | - | - | - | - | 正常
19 | 中海壳牌石油化工有限公司 | UT1装置燃气轮机GT-8161排气筒 | 10976132 | 127.03 | 64.81 | 120 | 2.35 | 100 | 2.53 | 10 | 正常
19 | 中海壳牌石油化工有限公司 | SMPO1装置热油炉F-5301A/B/C排气筒 | 7546668.5 | 87.35 | 60.96 | 100 | 0 | 50 | 2.51 | 20 | 正常
19 | 中海壳牌石油化工有限公司 | UT2装置燃气轮机GT-201排气筒 | 19133100 | 221.44 | 33.89 | 50 | - | - | - | - | 正常
19 | 中海壳牌石油化工有限公司 | POD2装置废液焚烧炉A-2962排气筒 | 155064.48 | 1.79 | 48.22 | 300 | 0.21 | 100 | 1.2 | 30 | 正常
19 | 中海壳牌石油化工有限公司 | SMPO2装置热油炉F-5301A/B/C排气筒 | 6841810 | 90.5 | 43.1 | 100 | 0 | 50 | 4.35 | 20 | 正常
19 | 中海壳牌石油化工有限公司 | LOP1装置裂解炉F-1100排气筒 | 1263607.25 | 14.63 | 75.52 | 100 | - | - | - | - | 正常
19 | 中海壳牌石油化工有限公司 | UT2装置辅助蒸汽锅炉B-401B-1#排气筒 | 1512870 | 17.51 | 32.99 | 200 | 52.03 | 200 | 3.83 | 30 | 正常
19 | 中海壳牌石油化工有限公司 | UT2装置辅助蒸汽锅炉B-401B-2#排气筒 | 1206830 | 13.96 | 79.42 | 200 | 53.12 | 200 | 2.82 | 30 | 正常
20 | 光大环保能源（龙门）有限公司 | 一号废气排放口 | 1536787 | 17.79 | 132.339 | 200 | 43.419 | 50 | 6.098 | 10 | 正常
20 | 光大环保能源（龙门）有限公司 | 二号废气排放口 | 149.65 | 0 | 0 | 200 | 0 | 50 | 0 | 10 | 停机
21 | 惠州绿色动力再生能源有限公司 | 焚烧废气排放口3# | 403516.69 | 4.67 | 51.446 | 80 | 0.942 | 30 | 5.068 | 8 | 停机
21 | 惠州绿色动力再生能源有限公司 | 焚烧废气排放口4# | 3130970.75 | 36.24 | 73.889 | 80 | 24.938 | 30 | 1.696 | 8 | 正常
21 | 惠州绿色动力再生能源有限公司 | 焚烧废气排放口1# | 124.02 | 0 | 78.727 | 80 | 0.388 | 30 | 8.931 | 8 | 停机
21 | 惠州绿色动力再生能源有限公司 | 焚烧废气排放口2# | 3562604.75 | 41.23 | 73.209 | 80 | 5.375 | 30 | 2.539 | 8 | 正常
22 | 三菱化学化工原料（惠州）有限公司 | 废气排放口 | 3273266.5 | 37.885 | 21.021 | 100 | 0.565 | 50 | 5.205 | 20 | 正常
23 | 惠州李长荣橡胶有限公司 | RTO | 2253048.25 | 29.343 | 5.805 | 100 | 0.472 | 50 | 11.407 | 20 | 正常
24 | 惠州绿色动力环保有限公司 | 焚烧废气排放口#1 | 1814318.375 | 20.999 | 77.434 | 250 | 18.638 | 80 | 2.558 | 10 | 正常
24 | 惠州绿色动力环保有限公司 | 焚烧废气排放口#2 | 2072126.875 | 23.983 | 75.572 | 250 | 19.69 | 80 | 2.231 | 10 | 正常
24 | 惠州绿色动力环保有限公司 | 焚烧废气排放口#3 | 2055127.25 | 23.786 | 74.764 | 250 | 21.62 | 80 | 1.289 | 10 | 正常
25 | 国能（惠州）热电有限责任公司 | 1、2号机组烟囱排放口 | 29722356 | 344.72 | 34.712 | 100 | 23.384 | 50 | 0.52 | 20 | 正常
25 | 国能（惠州）热电有限责任公司 | 3号机组烟囱排放口 | 8486880 | 100.837 | 53.569 | 50 | 0 | 35 | 7.152 | 5 | 停机
25 | 国能（惠州）热电有限责任公司 | 4号机组烟囱排放口 | 10240022 | 121.554 | 8.238 | 50 | 34.004 | 35 | 0 | 5 | 停机
26 | 华润水泥（惠州）有限公司 | 总排放口 | 8794351 | 101.786 | 262.98 | 320 | 2.55 | 100 | 3.7 | 20 | 正常
26 | 华润水泥（惠州）有限公司 | 窑头 | 6667997.5 | 77.176 | - | - | - | - | 0.263 | 20 | 正常