## Sheet1
监测日期：2024-12-21
序号 | 企业名称 | 监控点名称 | 烟气量(M3) | 烟气流量（M3/s） | 氮氧化物(mg/M3) |  | 二氧化硫(mg/M3) |  | 烟尘(mg/M3) |  | 生产状态
[5 empty] | 浓度 | 限值 | 浓度 | 限值 | 浓度 | 限值
1 | 惠州市光大水泥企业有限公司光华水泥厂 | A线窑尾 | 11406804 | 132.023 | 166.987 | 320 | 8.174 | 100 | 7.852 | 20 | 正常
1 | 惠州市光大水泥企业有限公司光华水泥厂 | B线窑尾 | 14596269 | 168.938 | 168.577 | 320 | 28.254 | 100 | 2.472 | 20 | 正常
1 | 惠州市光大水泥企业有限公司光华水泥厂 | A线窑头烟囱 | 6432851 | 74.454 | - | - | - | - | 8.8062 | 20 | 正常
1 | 惠州市光大水泥企业有限公司光华水泥厂 | B线窑头烟囱 | 8168864.5 | 94.547 | - | - | - | - | 4.7319 | 20 | 正常
2 | 广东展宏钢铁有限公司 | 电炉废气排放口 | 2750881.25 | 114620.055 | - | - | - | - | 0.126 | 15 | 正常
2 | 广东展宏钢铁有限公司 | 电炉废气排放口#2 | 22235032 | 257.35 | - | - | - | - | 1.071 | 15 | 正常
3 | 惠州固力水泥集团有限公司博罗分公司 | 排放口（窑头） | 276021.031 | 3.195 | - | - | - | - | 0 | 20 | 停机
3 | 惠州固力水泥集团有限公司博罗分公司 | 总排放口（窑尾） | 329041.281 | 3.808 | 106.972 | 320 | 51.617 | 100 | 0 | 20 | 停机
4 | 惠州东江威立雅环境服务有限公司 | 焚烧炉废气排放口 | 704980.875 | 8.16 | 140.264 | 300 | 7.851 | 100 | 2.274 | 30 | 正常
5 | 惠州福和纸业有限公司 | 锅炉废气排放口1# | 9595584 | 111.06 | 2.26 | 200 | 0.76 | 200 | 0.83 | 30 | 正常
5 | 惠州福和纸业有限公司 | 锅炉废气排放口2# | 864 | 0.01 | 1.06 | 150 | - | - | - | - | 停机
6 | 惠州市光大水泥企业有限公司 | A线旋窑窑尾处理后排口 | 10572496 | 122.367 | 201.517 | 320 | 33.475 | 100 | 1.788 | 20 | 正常
6 | 惠州市光大水泥企业有限公司 | B线旋窑窑尾处理后排口 | 12472116 | 144.353 | 187.307 | 320 | 43.016 | 100 | 1.141 | 20 | 正常
6 | 惠州市光大水泥企业有限公司 | A线窑头烟窗 | 9425840 | 109.095 | - | - | - | - | 2.9119 | 20 | 正常
6 | 惠州市光大水泥企业有限公司 | B线窑头烟窗 | 7162083.5 | 82.894 | - | - | - | - | 4.7138 | 20 | 正常
7 | 惠州广惠能源有限公司 | 焚烧炉烟气排放口3# | 3478669.5 | 40.578 | 99.86 | 200 | 13.617 | 50 | 5.884 | 10 | 正常
7 | 惠州广惠能源有限公司 | 焚烧炉烟气排放口2# | 3296697 | 38.486 | 87.849 | 200 | 4.602 | 50 | 6.51 | 10 | 正常
7 | 惠州广惠能源有限公司 | 焚烧炉烟气排放口1# | 3590436.25 | 41.87 | 93.038 | 200 | 7.985 | 50 | 7.456 | 10 | 正常
8 | 光大环保能源（博罗）有限公司 | 3# | 1073203.5 | 12.42 | 107.982 | 200 | 15.863 | 35 | 4.799 | 10 | 正常
8 | 光大环保能源（博罗）有限公司 | 1# | 1035693.06 | 12.51 | 108.893 | 200 | 8.209 | 35 | 7.013 | 10 | 正常
8 | 光大环保能源（博罗）有限公司 | 2# | 1198625.13 | 13.87 | 106.025 | 200 | 7.957 | 35 | 1.66 | 10 | 正常
8 | 光大环保能源（博罗）有限公司 | 4# | 2677748 | 30.99 | 104.06 | 200 | 5.424 | 35 | 0.342 | 10 | 正常
9 | 光大环保能源（惠东）有限公司 | #3烟囱 | 2200795.5 | 25.472 | 156.748 | 200 | 19.811 | 50 | 5.158 | 10 | 正常
9 | 光大环保能源（惠东）有限公司 | #1烟囱 | 1191242.25 | 13.788 | 159.897 | 200 | 12.039 | 50 | 2.367 | 10 | 正常
9 | 光大环保能源（惠东）有限公司 | #2烟囱 | 0 | 0 | 0 | 200 | 0 | 50 | 0 | 10 | 停机
10 | 惠州市瑞能热力有限公司 | 锅炉烟窗 | 2885267.52 | 33.394 | 28.28 | 200 | 16.22 | 35 | 5.14 | 10 | 正常
10 | 惠州市瑞能热力有限公司 | 锅炉废气排放口2# | 21600 | 0.25 | 10.36 | 150 | - | - | - | - | 停机
11 | 惠州深能源丰达电力有限公司 | 1号机废气排放口 | 2686935.5 | 31.099 | 0 | 50 | 0 | 35 | 5.424 | 5 | 停机
11 | 惠州深能源丰达电力有限公司 | 2号机废气排放口 | 0 | 0 | 0 | 50 | 0 | 35 | 0 | 5 | 停机
11 | 惠州深能源丰达电力有限公司 | 5号机组废气排放口 | 474865.041 | 5.604 | 19.27 | 50 | 1.103 | 35 | 20.727 | 5 | 停机
11 | 惠州深能源丰达电力有限公司 | 6号机组废气排放口 | 9728938.723 | 116.37 | 29.46 | 50 | 0.226 | 35 | 1.459 | 5 | 正常
11 | 惠州深能源丰达电力有限公司 | 1号启动锅炉废气排放口 | 15137.039 | 0.179 | 26.531 | 50 | 4.734 | 35 | 58.215 | 10 | 正常
11 | 惠州深能源丰达电力有限公司 | 2号启动锅炉废气排放口 | 104.849 | 0.001 | 208.736 | 50 | 8.988 | 35 | 83.253 | 10 | 停机
12 | 广东惠州天然气发电有限公司 | 2号发电机组烟囱 | 1433980.8 | 59749.2 | 116.351 | 50 | - | - | - | - | 停机
12 | 广东惠州天然气发电有限公司 | 1号发电机组烟囱 | 40629072.96 | 470.244 | 21.261 | 50 | - | - | - | - | 正常
12 | 广东惠州天然气发电有限公司 | 3号发电机组烟囱 | 14513506.56 | 167.98 | 35.93 | 50 | - | - | - | - | 正常
12 | 广东惠州天然气发电有限公司 | 4号发电机组烟囱 | 2140404.48 | 24.773 | 275.53 | 50 | - | - | - | - | 停机
12 | 广东惠州天然气发电有限公司 | 5号发电机组烟囱 | 43169129.28 | 499.643 | 20.41 | 50 | - | - | - | - | 正常
12 | 广东惠州天然气发电有限公司 | 6号发电机组烟囱 | 13482616.32 | 156.049 | 147.22 | 50 | - | - | - | - | 正常
13 | 宝武镁业（惠州）有限公司 | 工业窑炉燃烧废气排放口 | 215136 | 2.49 | 59.59 | 120 | 1.25 | 850 | 4.05 | 100 | 正常
14 | 惠州塔牌水泥有限公司 | 二线窑尾 | 11945774 | 138.261 | 210.655 | 320 | 18.395 | 100 | 4.829 | 20 | 正常
14 | 惠州塔牌水泥有限公司 | 一线窑头 | 4613433 | 53.396 | - | - | - | - | 8.6739 | 20 | 正常
14 | 惠州塔牌水泥有限公司 | 一线窑尾 | 10568755 | 122.324 | 212.634 | 320 | 14.818 | 100 | 1.554 | 20 | 正常
14 | 惠州塔牌水泥有限公司 | 二线窑头 | 5481546.5 | 63.444 | - | - | - | - | 8.8596 | 20 | 正常
15 | 南亚塑胶工业(惠州)有限公司 | 1#锅炉烟气排放口（A1） | 663206.4 | 7.676 | 37.33 | 50 | 3.77 | 35 | 1.65 | 10 | 正常
15 | 南亚塑胶工业(惠州)有限公司 | 7#有机废气排放口（B7） | 637031.875 | 7.373 | - | - | - | - | 1.5948 | 10 | 正常
15 | 南亚塑胶工业(惠州)有限公司 | 15#有机废气排放口（B15） | 229389.797 | 2.655 | - | - | - | - | 0.3044 | 10 | 正常
15 | 南亚塑胶工业(惠州)有限公司 | 3#粉尘排放口（C3） | 30505.957 | 0.353 | - | - | - | - | 0.9549 | 10 | 正常
15 | 南亚塑胶工业(惠州)有限公司 | 2#锅炉烟气排放口（A2） | 153624.814 | 6401.034 | 5.66 | 150 | - | - | - | - | 正常
16 | 广东惠州平海发电厂有限公司 | 1号锅炉废气排放口 | 50025405.185 | 590.533 | 107.268 | 100 | 17.886 | 50 | 1.83 | 20 | 停机
16 | 广东惠州平海发电厂有限公司 | 2号锅炉废气排放口 | 60329355.375 | 711.99 | 39.552 | 100 | 22.935 | 50 | 2.208 | 20 | 正常
17 | 旭硝子显示玻璃（惠州）有限公司 | 四期炉窑废气排放口 | 369569 | 4.277 | 246.913 | 550 | 6.108 | 280 | 0.672 | 30 | 正常
17 | 旭硝子显示玻璃（惠州）有限公司 | 一期熔窑废气排放口 | 421367.406 | 4.877 | 253.466 | 550 | 1.396 | 400 | 0.39 | 30 | 正常
17 | 旭硝子显示玻璃（惠州）有限公司 | 三期熔窑废气排放口 | 624672 | 7.23 | 246.4 | 550 | 2 | 400 | 3.22 | 30 | 正常
17 | 旭硝子显示玻璃（惠州）有限公司 | 二期熔窑废气排放口 | 460008.688 | 5.324 | 235.296 | 550 | 14.366 | 400 | 1.048 | 30 | 正常
18 | 中海油惠州石化有限公司 | 燃油燃气锅炉烟囱 | 541219.562 | 6.264 | 161.872 | 200 | 9.433 | 200 | 1.481 | 30 | 正常
18 | 中海油惠州石化有限公司 | 燃油燃气锅炉烟囱 2 | 777969 | 9.004 | 56.169 | 200 | 10.034 | 200 | 7.048 | 30 | 正常
18 | 中海油惠州石化有限公司 | 硫磺（1）排气筒 | 127606.398 | 1.477 | 24.128 | - | 12.365 | 100 | - | - | 正常
18 | 中海油惠州石化有限公司 | 蜡油加裂排气筒 | 1973457.75 | 22.841 | 6.172 | 100 | - | - | - | - | 停机
18 | 中海油惠州石化有限公司 | 煤柴油加裂排气筒 | 737849.5 | 8.54 | 28.728 | 100 | - | - | - | - | 正常
18 | 中海油惠州石化有限公司 | 制氢（1）排气筒 | 0 | 0 | 0 | 100 | - | - | - | - | 停机
18 | 中海油惠州石化有限公司 | 制氢（2）排气筒 | 4044501.75 | 46.811 | 87.491 | 100 | - | - | - | - | 正常
18 | 中海油惠州石化有限公司 | 重整（I）排气筒 | 3168907 | 36.677 | 56.334 | 100 | - | - | - | - | 正常
18 | 中海油惠州石化有限公司 | 芳烃联合（1）排气筒 | 5143127.5 | 59.527 | 54.591 | 100 | - | - | - | - | 正常
18 | 中海油惠州石化有限公司 | 芳烃联合（2）排气筒 | 1057559.25 | 12.24 | 51.81 | 100 | - | - | - | - | 正常
18 | 中海油惠州石化有限公司 | 芳烃联合2排气筒 | 1616990.125 | 18.715 | 37.166 | 100 | - | - | - | - | 正常
18 | 中海油惠州石化有限公司 | 焦化（1）排气筒 | 0 | 0 | 0 | 100 | - | - | - | - | 停机
18 | 中海油惠州石化有限公司 | 焦化（2）排气筒 | 1765294.75 | 20.432 | 67.611 | 100 | - | - | - | - | 正常
18 | 中海油惠州石化有限公司 | 催化裂化（1）排气筒 | 3507197.75 | 146133.25 | - | - | 1.242 | 50 | 10.221 | 30 | 正常
18 | 中海油惠州石化有限公司 | 煅烧焦烟囱 | - | - | - | - | - | - | 0 | 10 | 停机
18 | 中海油惠州石化有限公司 | 常减压（1）烟囱 | 4022461.5 | 46.556 | 35.545 | 100 | - | - | - | - | 正常
18 | 中海油惠州石化有限公司 | 3#燃油燃气锅炉烟道 | 1535882.25 | 17.776 | 40.226 | 100 | 14.637 | 50 | 0.541 | 20 | 正常
18 | 中海油惠州石化有限公司 | 航煤加氢129排气筒 | 424515.688 | 4.913 | 29.384 | 100 | - | - | - | - | 正常
18 | 中海油惠州石化有限公司 | 硫磺（II）134排气筒 | 2200462.75 | 25.468 | - | - | 35.52 | 100 | - | - | 正常
18 | 中海油惠州石化有限公司 | 催化裂化（II）123排气筒 | 12745791 | 147.521 | 47.029 | 100 | 4.31 | 50 | 7.34 | 30 | 正常
18 | 中海油惠州石化有限公司 | 渣油加氢133排气筒 | 387728.125 | 4.488 | 55.627 | 100 | - | - | - | - | 正常
18 | 中海油惠州石化有限公司 | 常减压（II）121排气筒 | 2842674.25 | 32.901 | 19.346 | 100 | 14.852 | 50 | 7.397 | 20 | 正常
18 | 中海油惠州石化有限公司 | 重装（II）127排气筒 | 2934036.5 | 33.959 | 67.182 | 100 | 0.602 | 50 | 0.519 | 20 | 正常
18 | 中海油惠州石化有限公司 | 煤制氢硫磺排气筒 | 1056973 | 12.233 | - | - | 2.031 | 100 | - | - | 正常
18 | 中海油惠州石化有限公司 | 煤制氢蒸汽过热炉排气筒 | 141600.109 | 1.639 | 55.274 | 100 | - | - | - | - | 正常
18 | 中海油惠州石化有限公司 | 燃气轮机排气筒 | 4076946.75 | 47.187 | 23.933 | 50 | 1.987 | 35 | 0.844 | 5 | 正常
18 | 中海油惠州石化有限公司 | 高压加氢裂化装置（II）加热炉排气 | 1744144.375 | 20.187 | 47.899 | 100 | 1.384 | 50 | 0.302 | 20 | 正常
18 | 中海油惠州石化有限公司 | 丙烯酸及酯废水焚烧炉排气筒 | 0 | 0 | 0 | 300 | 0 | 100 | 0 | 30 | 停机
18 | 中海油惠州石化有限公司 | 重整（Ⅲ）排气筒 | 9270617 | 107.299 | 27.598 | 100 | 0.419 | 50 | 0.102 | 20 | 正常
18 | 中海油惠州石化有限公司 | 芳烃联合（Ⅱ）排气筒 | 7362733.5 | 85.217 | 48.868 | 100 | 1.195 | 50 | 0.066 | 20 | 正常
19 | 中海壳牌石油化工有限公司 | UT1装置燃油锅炉F-8105/06/07/08排气筒 | 8782810 | 101.65 | 76.28 | 200 | 35.84 | 200 | 6.98 | 30 | 正常
19 | 中海壳牌石油化工有限公司 | UT2装置辅助蒸汽锅炉B-401A排气筒 | 2425800 | 28.07 | 157.94 | 200 | 47.13 | 200 | 7.42 | 30 | 正常
19 | 中海壳牌石油化工有限公司 | UT2装置辅助蒸汽锅炉B-401C-1#排气筒 | 1510510 | 17.48 | 59.55 | 200 | 36.56 | 200 | 10.72 | 30 | 正常
19 | 中海壳牌石油化工有限公司 | UT2装置辅助蒸汽锅炉B-401C-2#排气筒 | 1255790 | 14.53 | 53.24 | 200 | 34.59 | 200 | 12.28 | 30 | 正常
19 | 中海壳牌石油化工有限公司 | UT2装置辅助蒸汽锅炉B-401D排气筒 | 2978093 | 34.46 | 49.58 | 100 | 16.5 | 35 | 1.22 | 5 | 正常
19 | 中海壳牌石油化工有限公司 | SMPO2装置废液焚烧炉A-9302排气筒 | 1328841.12 | 15.38 | 52.98 | 300 | 1.58 | 100 | 4.94 | 30 | 正常
19 | 中海壳牌石油化工有限公司 | UT1装置固废焚烧炉F-9401排气筒 | 2331.73 | 0.03 | 81.18 | 300 | 133.23 | 100 | 345.86 | 30 | 停机
19 | 中海壳牌石油化工有限公司 | UT1装置污水处理场废气处理设施A-9230排气筒 | 918150.62 | 10.63 | - | - | - | - | - | - | 正常
19 | 中海壳牌石油化工有限公司 | UT1装置废液焚烧炉A-9301排气筒 | 294065.41 | 3.4 | 426.78 | 300 | 213.61 | 200 | 120.32 | 30 | 正常
19 | 中海壳牌石油化工有限公司 | LOP2装置裂解炉F-190排气筒 | 2121940 | 24.55 | 73.02 | 100 | - | - | - | - | 正常
19 | 中海壳牌石油化工有限公司 | UT1装置燃气轮机GT-8161排气筒 | 10881632 | 125.94 | 69.64 | 120 | 3.32 | 100 | 2.42 | 10 | 正常
19 | 中海壳牌石油化工有限公司 | SMPO1装置热油炉F-5301A/B/C排气筒 | 7522238.5 | 87.06 | 61.11 | 100 | 0.02 | 50 | 2.68 | 20 | 正常
19 | 中海壳牌石油化工有限公司 | UT2装置燃气轮机GT-201排气筒 | 19352200 | 223.98 | 33.07 | 50 | - | - | - | - | 正常
19 | 中海壳牌石油化工有限公司 | POD2装置废液焚烧炉A-2962排气筒 | 143851.58 | 1.66 | 63.89 | 300 | 0.35 | 100 | 1.17 | 30 | 正常
19 | 中海壳牌石油化工有限公司 | SMPO2装置热油炉F-5301A/B/C排气筒 | 7738550 | 89.56 | 41.45 | 100 | 0 | 50 | 3.71 | 20 | 正常
19 | 中海壳牌石油化工有限公司 | LOP1装置裂解炉F-1100排气筒 | 1328783.88 | 15.38 | 76.35 | 100 | - | - | - | - | 正常
19 | 中海壳牌石油化工有限公司 | UT2装置辅助蒸汽锅炉B-401B-1#排气筒 | 1469140 | 17 | 29.63 | 200 | 43.5 | 200 | 2.97 | 30 | 正常
19 | 中海壳牌石油化工有限公司 | UT2装置辅助蒸汽锅炉B-401B-2#排气筒 | 1195080 | 13.83 | 79.23 | 200 | 47.26 | 200 | 2.42 | 30 | 正常
20 | 光大环保能源（龙门）有限公司 | 一号废气排放口 | 774113.06 | 8.96 | 117.246 | 200 | 23.345 | 50 | 6.276 | 10 | 正常
20 | 光大环保能源（龙门）有限公司 | 二号废气排放口 | 0 | 0 | 269.079 | 200 | 59.196 | 50 | 55.061 | 10 | 停机
21 | 惠州绿色动力再生能源有限公司 | 焚烧废气排放口3# | 701348.44 | 8.12 | 94.995 | 80 | 0.002 | 30 | 6.926 | 8 | 停机
21 | 惠州绿色动力再生能源有限公司 | 焚烧废气排放口4# | 3093563.5 | 35.81 | 76.655 | 80 | 10.072 | 30 | 1.644 | 8 | 正常
21 | 惠州绿色动力再生能源有限公司 | 焚烧废气排放口1# | 77.39 | 0 | 50.964 | 80 | 0.249 | 30 | 2.752 | 8 | 停机
21 | 惠州绿色动力再生能源有限公司 | 焚烧废气排放口2# | 3283545.25 | 38 | 76.544 | 80 | 22.221 | 30 | 2.532 | 8 | 正常
22 | 三菱化学化工原料（惠州）有限公司 | 废气排放口 | 3264871.5 | 37.788 | 20.825 | 100 | 0.642 | 50 | 4.94 | 20 | 正常
23 | 惠州李长荣橡胶有限公司 | RTO | 1808654.125 | 25.802 | 4.2841 | 100 | 0.5032 | 50 | 23.7524 | 20 | 正常
24 | 惠州绿色动力环保有限公司 | 焚烧废气排放口#1 | 1777956.5 | 20.578 | 77.318 | 250 | 19.323 | 80 | 2.607 | 10 | 正常
24 | 惠州绿色动力环保有限公司 | 焚烧废气排放口#2 | 2227824.5 | 25.785 | 21.869 | 250 | 0.018 | 80 | 9.771 | 10 | 停机
24 | 惠州绿色动力环保有限公司 | 焚烧废气排放口#3 | 2060255 | 23.846 | 75.177 | 250 | 24.5 | 80 | 1.362 | 10 | 正常
25 | 国能（惠州）热电有限责任公司 | 1、2号机组烟囱排放口 | 27703066 | 320.864 | 34.78 | 100 | 22.344 | 50 | 0.518 | 20 | 正常
25 | 国能（惠州）热电有限责任公司 | 3号机组烟囱排放口 | 12545550 | 148.703 | 20.124 | 50 | 0 | 35 | 1.568 | 5 | 停机
25 | 国能（惠州）热电有限责任公司 | 4号机组烟囱排放口 | 17296678 | 205.573 | 11.873 | 50 | 41.221 | 35 | 0.001 | 5 | 停机
26 | 华润水泥（惠州）有限公司 | 总排放口 | 8685963 | 100.532 | 262.59 | 320 | 17.5 | 100 | 3.78 | 20 | 正常
26 | 华润水泥（惠州）有限公司 | 窑头 | 6681102.5 | 77.328 | - | - | - | - | 0.286 | 20 | 正常