## Sheet1
监测日期：2024-12-24
序号 | 企业名称 | 监控点名称 | 烟气量(M3) | 烟气流量（M3/s） | 氮氧化物(mg/M3) |  | 二氧化硫(mg/M3) |  | 烟尘(mg/M3) |  | 生产状态
[5 empty] | 浓度 | 限值 | 浓度 | 限值 | 浓度 | 限值
1 | 惠州市光大水泥企业有限公司光华水泥厂 | A线窑尾 | 13728997 | 158.9 | 189.307 | 320 | 8.775 | 100 | 0.778 | 20 | 正常
1 | 惠州市光大水泥企业有限公司光华水泥厂 | B线窑尾 | 14604041 | 169.028 | 184.723 | 320 | 26.427 | 100 | 1.004 | 20 | 正常
1 | 惠州市光大水泥企业有限公司光华水泥厂 | A线窑头烟囱 | 9118958 | 105.543 | - | - | - | - | 8.7656 | 20 | 正常
1 | 惠州市光大水泥企业有限公司光华水泥厂 | B线窑头烟囱 | 8193710 | 94.835 | - | - | - | - | 4.6347 | 20 | 正常
2 | 广东展宏钢铁有限公司 | 电炉废气排放口 | 3207580 | 133649.203 | - | - | - | - | 0.162 | 15 | 正常
2 | 广东展宏钢铁有限公司 | 电炉废气排放口#2 | 22807240 | 263.973 | - | - | - | - | 1.108 | 15 | 正常
3 | 惠州固力水泥集团有限公司博罗分公司 | 排放口（窑头） | 316486.094 | 3.663 | - | - | - | - | 0 | 20 | 停机
3 | 惠州固力水泥集团有限公司博罗分公司 | 总排放口（窑尾） | 360074.375 | 4.168 | 186.267 | 320 | 174.441 | 100 | 0 | 20 | 停机
4 | 惠州东江威立雅环境服务有限公司 | 焚烧炉废气排放口 | 711171.188 | 8.231 | 170.846 | 300 | 7.501 | 100 | 2.328 | 30 | 正常
5 | 惠州福和纸业有限公司 | 锅炉废气排放口1# | 7057152 | 81.68 | 2.72 | 200 | 0.55 | 200 | 2.7 | 30 | 正常
5 | 惠州福和纸业有限公司 | 锅炉废气排放口2# | 864 | 0.01 | 1.11 | 150 | - | - | - | - | 停机
6 | 惠州市光大水泥企业有限公司 | A线旋窑窑尾处理后排口 | 10631360 | 123.048 | 195.29 | 320 | 35.217 | 100 | 1.726 | 20 | 正常
6 | 惠州市光大水泥企业有限公司 | B线旋窑窑尾处理后排口 | 12722165 | 147.247 | 177.114 | 320 | 40.722 | 100 | 1.433 | 20 | 正常
6 | 惠州市光大水泥企业有限公司 | A线窑头烟窗 | 9468122 | 109.585 | - | - | - | - | 2.793 | 20 | 正常
6 | 惠州市光大水泥企业有限公司 | B线窑头烟窗 | 6858353.5 | 79.379 | - | - | - | - | 4.7382 | 20 | 正常
7 | 惠州广惠能源有限公司 | 焚烧炉烟气排放口3# | 3505718.25 | 40.9 | 96.343 | 200 | 15.508 | 50 | 6.296 | 10 | 正常
7 | 惠州广惠能源有限公司 | 焚烧炉烟气排放口2# | 3381581.25 | 39.47 | 71.888 | 200 | 4.05 | 50 | 0 | 10 | 正常
7 | 惠州广惠能源有限公司 | 焚烧炉烟气排放口1# | 3408160.5 | 39.752 | 101.301 | 200 | 7.94 | 50 | 7.462 | 10 | 正常
8 | 光大环保能源（博罗）有限公司 | 3# | 995176.44 | 12.57 | 105.194 | 200 | 11.628 | 35 | 3.508 | 10 | 正常
8 | 光大环保能源（博罗）有限公司 | 1# | 1034544.69 | 11.97 | 104.886 | 200 | 5.734 | 35 | 6.832 | 10 | 正常
8 | 光大环保能源（博罗）有限公司 | 2# | 1153740.5 | 13.35 | 111.339 | 200 | 3.568 | 35 | 1.655 | 10 | 正常
8 | 光大环保能源（博罗）有限公司 | 4# | 2923144 | 33.83 | 113.93 | 200 | 4.746 | 35 | 0.369 | 10 | 正常
9 | 光大环保能源（惠东）有限公司 | #3烟囱 | 2220557.5 | 25.701 | 157.773 | 200 | 15.364 | 50 | 5.698 | 10 | 正常
9 | 光大环保能源（惠东）有限公司 | #1烟囱 | 1213956.625 | 14.05 | 165.416 | 200 | 8.248 | 50 | 2.491 | 10 | 正常
9 | 光大环保能源（惠东）有限公司 | #2烟囱 | 205289.625 | 2.376 | 4770.125 | 200 | 116.625 | 50 | 1131.667 | 10 | 停机
10 | 惠州市瑞能热力有限公司 | 锅炉烟窗 | 2889803.52 | 33.447 | 26.16 | 200 | 16.17 | 35 | 3.1 | 10 | 正常
10 | 惠州市瑞能热力有限公司 | 锅炉废气排放口2# | 19008 | 0.22 | 14.18 | 150 | - | - | - | - | 停机
11 | 惠州深能源丰达电力有限公司 | 1号机废气排放口 | 1599434.75 | 18.512 | 0.007 | 50 | 0.001 | 35 | 6.369 | 5 | 停机
11 | 惠州深能源丰达电力有限公司 | 2号机废气排放口 | 11470145 | 132.756 | 10.385 | 50 | 0.049 | 35 | 0.093 | 5 | 正常
11 | 惠州深能源丰达电力有限公司 | 5号机组废气排放口 | 9138333.254 | 107.626 | 25.563 | 50 | 0.453 | 35 | 1.769 | 5 | 正常
11 | 惠州深能源丰达电力有限公司 | 6号机组废气排放口 | 10007785.72 | 118.221 | 27.196 | 50 | 0.198 | 35 | 1.463 | 5 | 正常
11 | 惠州深能源丰达电力有限公司 | 1号启动锅炉废气排放口 | 31707.65 | 0.375 | 52.843 | 50 | 7.273 | 35 | 31.898 | 10 | 正常
11 | 惠州深能源丰达电力有限公司 | 2号启动锅炉废气排放口 | 0 | 0 | 155.907 | 50 | 0.204 | 35 | 80.247 | 10 | 停机
12 | 广东惠州天然气发电有限公司 | 2号发电机组烟囱 | 12638747.52 | 526614.48 | 32.895 | 50 | - | - | - | - | 正常
12 | 广东惠州天然气发电有限公司 | 1号发电机组烟囱 | 8363424.96 | 96.799 | 64.694 | 50 | - | - | - | - | 正常
12 | 广东惠州天然气发电有限公司 | 3号发电机组烟囱 | 13960434.24 | 161.579 | 23.48 | 50 | - | - | - | - | 正常
12 | 广东惠州天然气发电有限公司 | 4号发电机组烟囱 | 280998.72 | 3.252 | 463.36 | 50 | - | - | - | - | 停机
12 | 广东惠州天然气发电有限公司 | 5号发电机组烟囱 | 43668322.56 | 505.42 | 20.39 | 50 | - | - | - | - | 正常
12 | 广东惠州天然气发电有限公司 | 6号发电机组烟囱 | 13382184.96 | 154.886 | 999.79 | 50 | - | - | - | - | 正常
13 | 宝武镁业（惠州）有限公司 | 工业窑炉燃烧废气排放口 | 208224 | 2.41 | 59.02 | 120 | 0.94 | 850 | 3.31 | 100 | 正常
14 | 惠州塔牌水泥有限公司 | 二线窑尾 | 11483518 | 138.69 | 220.842 | 320 | 12.525 | 100 | 6.13 | 20 | 正常
14 | 惠州塔牌水泥有限公司 | 一线窑头 | 4478560 | 51.835 | - | - | - | - | 8.6172 | 20 | 正常
14 | 惠州塔牌水泥有限公司 | 一线窑尾 | 9851186 | 118.976 | 213.418 | 320 | 14.583 | 100 | 1.742 | 20 | 正常
14 | 惠州塔牌水泥有限公司 | 二线窑头 | 5532443.5 | 64.033 | - | - | - | - | 8.8929 | 20 | 正常
15 | 南亚塑胶工业(惠州)有限公司 | 1#锅炉烟气排放口（A1） | 732240 | 8.475 | 44.04 | 50 | 3.55 | 35 | 0.88 | 10 | 正常
15 | 南亚塑胶工业(惠州)有限公司 | 7#有机废气排放口（B7） | 305127.688 | 3.532 | - | - | - | - | 2.0101 | 10 | 正常
15 | 南亚塑胶工业(惠州)有限公司 | 15#有机废气排放口（B15） | 11312.5 | 0.131 | - | - | - | - | 0.8685 | 10 | 正常
15 | 南亚塑胶工业(惠州)有限公司 | 3#粉尘排放口（C3） | 29875.797 | 0.346 | - | - | - | - | 0.9814 | 10 | 正常
15 | 南亚塑胶工业(惠州)有限公司 | 2#锅炉烟气排放口（A2） | 281894.05 | 11745.585 | 36.87 | 150 | - | - | - | - | 正常
16 | 广东惠州平海发电厂有限公司 | 1号锅炉废气排放口 | 56419293.371 | 679.658 | 34.933 | 100 | 17.86 | 50 | 2.144 | 20 | 正常
16 | 广东惠州平海发电厂有限公司 | 2号锅炉废气排放口 | 52709371.612 | 622.591 | 35.388 | 100 | 18.888 | 50 | 2.324 | 20 | 正常
17 | 旭硝子显示玻璃（惠州）有限公司 | 四期炉窑废气排放口 | 365946 | 4.235 | 147.722 | 550 | 4.332 | 280 | 0.645 | 30 | 正常
17 | 旭硝子显示玻璃（惠州）有限公司 | 一期熔窑废气排放口 | 423250.344 | 4.899 | 244.238 | 550 | 1.369 | 400 | 0.385 | 30 | 正常
17 | 旭硝子显示玻璃（惠州）有限公司 | 三期熔窑废气排放口 | 616896 | 7.14 | 247.85 | 550 | 2.07 | 400 | 2.3 | 30 | 正常
17 | 旭硝子显示玻璃（惠州）有限公司 | 二期熔窑废气排放口 | 468319.812 | 5.42 | 239.92 | 550 | 14.808 | 400 | 0.986 | 30 | 正常
18 | 中海油惠州石化有限公司 | 燃油燃气锅炉烟囱 | 571855.562 | 6.619 | 162.288 | 200 | 5.28 | 200 | 1.466 | 30 | 正常
18 | 中海油惠州石化有限公司 | 燃油燃气锅炉烟囱 2 | 945684.312 | 11.94 | 57.358 | 200 | 5.639 | 200 | 5.716 | 30 | 正常
18 | 中海油惠州石化有限公司 | 硫磺（1）排气筒 | 125611.234 | 1.454 | 23.11 | - | 10.637 | 100 | - | - | 正常
18 | 中海油惠州石化有限公司 | 蜡油加裂排气筒 | 1070594 | 12.391 | 76.552 | 100 | - | - | - | - | 停机
18 | 中海油惠州石化有限公司 | 煤柴油加裂排气筒 | 709897.875 | 8.574 | 28.763 | 100 | - | - | - | - | 正常
18 | 中海油惠州石化有限公司 | 制氢（1）排气筒 | 0 | 0 | 0 | 100 | - | - | - | - | 停机
18 | 中海油惠州石化有限公司 | 制氢（2）排气筒 | 3973286.5 | 47.986 | 84.747 | 100 | - | - | - | - | 正常
18 | 中海油惠州石化有限公司 | 重整（I）排气筒 | 3147438 | 36.48 | 54.986 | 100 | - | - | - | - | 正常
18 | 中海油惠州石化有限公司 | 芳烃联合（1）排气筒 | 5149765 | 59.604 | 53.594 | 100 | - | - | - | - | 正常
18 | 中海油惠州石化有限公司 | 芳烃联合（2）排气筒 | 976245.75 | 11.299 | 49.73 | 100 | - | - | - | - | 正常
18 | 中海油惠州石化有限公司 | 芳烃联合2排气筒 | 1615390.875 | 18.697 | 38.028 | 100 | - | - | - | - | 正常
18 | 中海油惠州石化有限公司 | 焦化（1）排气筒 | 700338.75 | 8.106 | 31.127 | 100 | - | - | - | - | 停机
18 | 中海油惠州石化有限公司 | 焦化（2）排气筒 | 1774653.125 | 20.54 | 63.637 | 100 | - | - | - | - | 正常
18 | 中海油惠州石化有限公司 | 催化裂化（1）排气筒 | 3427041.5 | 142793.406 | - | - | 1.253 | 50 | 14.582 | 30 | 正常
18 | 中海油惠州石化有限公司 | 煅烧焦烟囱 | - | - | - | - | - | - | 0 | 10 | 停机
18 | 中海油惠州石化有限公司 | 常减压（1）烟囱 | 4014354.5 | 46.462 | 34.677 | 100 | - | - | - | - | 正常
18 | 中海油惠州石化有限公司 | 3#燃油燃气锅炉烟道 | 1606572 | 18.594 | 42.206 | 100 | 7.453 | 50 | 0.562 | 20 | 正常
18 | 中海油惠州石化有限公司 | 航煤加氢129排气筒 | 405334.656 | 4.691 | 29.368 | 100 | - | - | - | - | 正常
18 | 中海油惠州石化有限公司 | 硫磺（II）134排气筒 | 2216859 | 25.658 | - | - | 26.832 | 100 | - | - | 正常
18 | 中海油惠州石化有限公司 | 催化裂化（II）123排气筒 | 12509339 | 144.784 | 45.351 | 100 | 2.236 | 50 | 7.703 | 30 | 正常
18 | 中海油惠州石化有限公司 | 渣油加氢133排气筒 | 384711.219 | 4.453 | 58.123 | 100 | - | - | - | - | 正常
18 | 中海油惠州石化有限公司 | 常减压（II）121排气筒 | 2766566.75 | 32.02 | 28.579 | 100 | 12.348 | 50 | 7.647 | 20 | 正常
18 | 中海油惠州石化有限公司 | 重装（II）127排气筒 | 3045398.75 | 35.248 | 67.168 | 100 | 0.849 | 50 | 0.603 | 20 | 正常
18 | 中海油惠州石化有限公司 | 煤制氢硫磺排气筒 | 1059624.875 | 12.264 | - | - | 2.566 | 100 | - | - | 正常
18 | 中海油惠州石化有限公司 | 煤制氢蒸汽过热炉排气筒 | 159772.438 | 1.849 | 9.772 | 100 | - | - | - | - | 正常
18 | 中海油惠州石化有限公司 | 燃气轮机排气筒 | 4137900.75 | 47.892 | 22.015 | 50 | 1.68 | 35 | 0.8 | 5 | 正常
18 | 中海油惠州石化有限公司 | 高压加氢裂化装置（II）加热炉排气 | 1719016.25 | 19.896 | 48.026 | 100 | 1.555 | 50 | 0.317 | 20 | 正常
18 | 中海油惠州石化有限公司 | 丙烯酸及酯废水焚烧炉排气筒 | 0 | 0 | 0 | 300 | 0 | 100 | 0 | 30 | 停机
18 | 中海油惠州石化有限公司 | 重整（Ⅲ）排气筒 | 9189383 | 106.359 | 29.176 | 100 | 0.508 | 50 | 0.121 | 20 | 正常
18 | 中海油惠州石化有限公司 | 芳烃联合（Ⅱ）排气筒 | 7490842 | 86.7 | 51.485 | 100 | 1.257 | 50 | 0.076 | 20 | 正常
19 | 中海壳牌石油化工有限公司 | UT1装置燃油锅炉F-8105/06/07/08排气筒 | 8568010 | 99.17 | 82.16 | 200 | 32.06 | 200 | 6.74 | 30 | 正常
19 | 中海壳牌石油化工有限公司 | UT2装置辅助蒸汽锅炉B-401A排气筒 | 2493060 | 28.85 | 168.1 | 200 | 50.66 | 200 | 3.7 | 30 | 正常
19 | 中海壳牌石油化工有限公司 | UT2装置辅助蒸汽锅炉B-401C-1#排气筒 | 1408090 | 16.29 | 59.75 | 200 | 39.13 | 200 | 5.88 | 30 | 正常
19 | 中海壳牌石油化工有限公司 | UT2装置辅助蒸汽锅炉B-401C-2#排气筒 | 1162620 | 13.45 | 50.83 | 200 | 37.05 | 200 | 6.44 | 30 | 正常
19 | 中海壳牌石油化工有限公司 | UT2装置辅助蒸汽锅炉B-401D排气筒 | 2780168 | 35.36 | 49.28 | 100 | 16.39 | 35 | 1.19 | 5 | 正常
19 | 中海壳牌石油化工有限公司 | SMPO2装置废液焚烧炉A-9302排气筒 | 1443695.12 | 16.7 | 55.22 | 300 | 1.78 | 100 | 4.81 | 30 | 正常
19 | 中海壳牌石油化工有限公司 | UT1装置固废焚烧炉F-9401排气筒 | 2214.54 | 0.03 | 75.18 | 300 | 296.74 | 100 | 394.72 | 30 | 停机
19 | 中海壳牌石油化工有限公司 | UT1装置污水处理场废气处理设施A-9230排气筒 | 983462.81 | 11.38 | - | - | - | - | - | - | 正常
19 | 中海壳牌石油化工有限公司 | UT1装置废液焚烧炉A-9301排气筒 | 247094.64 | 2.86 | 457.22 | 300 | 236.13 | 200 | 132.69 | 30 | 正常
19 | 中海壳牌石油化工有限公司 | LOP2装置裂解炉F-190排气筒 | 2149408.5 | 24.87 | 76.69 | 100 | - | - | - | - | 正常
19 | 中海壳牌石油化工有限公司 | UT1装置燃气轮机GT-8161排气筒 | 10806565 | 125.07 | 62.32 | 120 | 4.84 | 100 | 2.42 | 10 | 正常
19 | 中海壳牌石油化工有限公司 | SMPO1装置热油炉F-5301A/B/C排气筒 | 7155101.5 | 82.81 | 60.72 | 100 | 1.51 | 50 | 2.81 | 20 | 正常
19 | 中海壳牌石油化工有限公司 | UT2装置燃气轮机GT-201排气筒 | 17864300 | 236.3 | 33.58 | 50 | - | - | - | - | 正常
19 | 中海壳牌石油化工有限公司 | POD2装置废液焚烧炉A-2962排气筒 | 141878.59 | 1.64 | 42.34 | 300 | 0.43 | 100 | 1.17 | 30 | 正常
19 | 中海壳牌石油化工有限公司 | SMPO2装置热油炉F-5301A/B/C排气筒 | 7928440 | 91.76 | 40.79 | 100 | 0 | 50 | 2.89 | 20 | 正常
19 | 中海壳牌石油化工有限公司 | LOP1装置裂解炉F-1100排气筒 | 1340138.75 | 15.51 | 77.83 | 100 | - | - | - | - | 正常
19 | 中海壳牌石油化工有限公司 | UT2装置辅助蒸汽锅炉B-401B-1#排气筒 | 1271680 | 14.71 | 12.94 | 200 | 39.96 | 200 | 2.41 | 30 | 正常
19 | 中海壳牌石油化工有限公司 | UT2装置辅助蒸汽锅炉B-401B-2#排气筒 | 1177920 | 13.63 | 62.66 | 200 | 43.23 | 200 | 1.9 | 30 | 正常
20 | 光大环保能源（龙门）有限公司 | 一号废气排放口 | 61266.09 | 0.71 | 165.809 | 200 | 0.293 | 50 | 44.205 | 10 | 正常
20 | 光大环保能源（龙门）有限公司 | 二号废气排放口 | 1456419 | 16.86 | 140.245 | 200 | 50.004 | 50 | 4.932 | 10 | 正常
21 | 惠州绿色动力再生能源有限公司 | 焚烧废气排放口3# | 2730080 | 31.6 | 92.571 | 80 | 0.204 | 30 | 10.954 | 8 | 停机
21 | 惠州绿色动力再生能源有限公司 | 焚烧废气排放口4# | 3165381.75 | 36.64 | 77.201 | 80 | 18.538 | 30 | 1.593 | 8 | 正常
21 | 惠州绿色动力再生能源有限公司 | 焚烧废气排放口1# | 125780.61 | 1.46 | 1.974 | 80 | 0 | 30 | 0.597 | 8 | 停机
21 | 惠州绿色动力再生能源有限公司 | 焚烧废气排放口2# | 3136264 | 36.3 | 74.274 | 80 | 27.159 | 30 | 2.51 | 8 | 正常
22 | 三菱化学化工原料（惠州）有限公司 | 废气排放口 | 3239068.25 | 37.489 | 15.263 | 100 | 0.99 | 50 | 12.441 | 20 | 正常
23 | 惠州李长荣橡胶有限公司 | RTO | 2774391.25 | 32.657 | 2.6452 | 100 | 0.8484 | 50 | 8.8558 | 20 | 正常
24 | 惠州绿色动力环保有限公司 | 焚烧废气排放口#1 | 1834822.25 | 21.236 | 75.997 | 250 | 15.942 | 80 | 2.59 | 10 | 正常
24 | 惠州绿色动力环保有限公司 | 焚烧废气排放口#2 | 2614236.25 | 30.257 | 6.618 | 250 | 0.056 | 80 | 38.207 | 10 | 停机
24 | 惠州绿色动力环保有限公司 | 焚烧废气排放口#3 | 2108943 | 24.409 | 61.389 | 250 | 15.876 | 80 | 1.611 | 10 | 正常
25 | 国能（惠州）热电有限责任公司 | 1、2号机组烟囱排放口 | 24130310 | 304.676 | 31.879 | 100 | 22.514 | 50 | 0.574 | 20 | 正常
25 | 国能（惠州）热电有限责任公司 | 3号机组烟囱排放口 | 11736992 | 139.263 | 10.442 | 50 | 0 | 35 | 3.12 | 5 | 正常
25 | 国能（惠州）热电有限责任公司 | 4号机组烟囱排放口 | 27568022 | 497.261 | 10.737 | 50 | 0.001 | 35 | 0 | 5 | 停机
26 | 华润水泥（惠州）有限公司 | 总排放口 | 8920995 | 103.252 | 236.81 | 320 | 1.39 | 100 | 4.28 | 20 | 正常
26 | 华润水泥（惠州）有限公司 | 窑头 | 6434419.5 | 74.472 | - | - | - | - | 0.327 | 20 | 正常