## Sheet1
监测日期：2024-12-25
序号 | 企业名称 | 监控点名称 | 烟气量(M3) | 烟气流量（M3/s） | 氮氧化物(mg/M3) |  | 二氧化硫(mg/M3) |  | 烟尘(mg/M3) |  | 生产状态
[5 empty] | 浓度 | 限值 | 浓度 | 限值 | 浓度 | 限值
1 | 惠州市光大水泥企业有限公司光华水泥厂 | A线窑尾 | 12833815 | 154.998 | 185.181 | 320 | 10.448 | 100 | 1.247 | 20 | 正常
1 | 惠州市光大水泥企业有限公司光华水泥厂 | B线窑尾 | 14212603 | 167.657 | 188.75 | 320 | 21.314 | 100 | 3.337 | 20 | 正常
1 | 惠州市光大水泥企业有限公司光华水泥厂 | A线窑头烟囱 | 9387572 | 108.652 | - | - | - | - | 8.8792 | 20 | 正常
1 | 惠州市光大水泥企业有限公司光华水泥厂 | B线窑头烟囱 | 8197009 | 94.873 | - | - | - | - | 4.8249 | 20 | 正常
2 | 广东展宏钢铁有限公司 | 电炉废气排放口 | 2526273 | 105261.375 | - | - | - | - | 0.143 | 15 | 正常
2 | 广东展宏钢铁有限公司 | 电炉废气排放口#2 | 21903828 | 253.516 | - | - | - | - | 1.04 | 15 | 正常
3 | 惠州固力水泥集团有限公司博罗分公司 | 排放口（窑头） | 60775.144 | 0.703 | - | - | - | - | 0 | 20 | 停机
3 | 惠州固力水泥集团有限公司博罗分公司 | 总排放口（窑尾） | 352010.156 | 4.074 | 130.093 | 320 | 80.861 | 100 | 0 | 20 | 停机
4 | 惠州东江威立雅环境服务有限公司 | 焚烧炉废气排放口 | 717113.25 | 8.3 | 171.752 | 300 | 7.249 | 100 | 2.231 | 30 | 正常
5 | 惠州福和纸业有限公司 | 锅炉废气排放口1# | 12122784 | 140.31 | 3.51 | 200 | 0.99 | 200 | 3.4 | 30 | 正常
5 | 惠州福和纸业有限公司 | 锅炉废气排放口2# | 864 | 0.01 | 0.96 | 150 | - | - | - | - | 停机
6 | 惠州市光大水泥企业有限公司 | A线旋窑窑尾处理后排口 | 11093198 | 128.394 | 189.552 | 320 | 33.88 | 100 | 1.869 | 20 | 正常
6 | 惠州市光大水泥企业有限公司 | B线旋窑窑尾处理后排口 | 12321670 | 142.612 | 171.696 | 320 | 43.278 | 100 | 1.298 | 20 | 正常
6 | 惠州市光大水泥企业有限公司 | A线窑头烟窗 | 9572400 | 110.792 | - | - | - | - | 2.8882 | 20 | 正常
6 | 惠州市光大水泥企业有限公司 | B线窑头烟窗 | 6859380.5 | 79.391 | - | - | - | - | 4.7533 | 20 | 正常
7 | 惠州广惠能源有限公司 | 焚烧炉烟气排放口3# | 3451487.25 | 40.29 | 97.204 | 200 | 15.243 | 50 | 6.38 | 10 | 正常
7 | 惠州广惠能源有限公司 | 焚烧炉烟气排放口2# | 3361660 | 39.262 | 65.982 | 200 | 3.828 | 50 | 6.546 | 10 | 正常
7 | 惠州广惠能源有限公司 | 焚烧炉烟气排放口1# | 2993705.25 | 40.433 | 89.479 | 200 | 10.452 | 50 | 7.474 | 10 | 正常
8 | 光大环保能源（博罗）有限公司 | 3# | 1070330.13 | 12.39 | 109.405 | 200 | 10.095 | 35 | 2.23 | 10 | 正常
8 | 光大环保能源（博罗）有限公司 | 1# | 949280.19 | 11.99 | 104.867 | 200 | 5.551 | 35 | 5.613 | 10 | 正常
8 | 光大环保能源（博罗）有限公司 | 2# | 1190397.75 | 13.78 | 113.101 | 200 | 2.275 | 35 | 1.64 | 10 | 正常
8 | 光大环保能源（博罗）有限公司 | 4# | 3052845 | 35.33 | 108.367 | 200 | 5.53 | 35 | 0.384 | 10 | 正常
9 | 光大环保能源（惠东）有限公司 | #3烟囱 | 2207425.75 | 25.549 | 146.915 | 200 | 22.764 | 50 | 5.924 | 10 | 正常
9 | 光大环保能源（惠东）有限公司 | #1烟囱 | 1264408.125 | 14.634 | 163.965 | 200 | 7.646 | 50 | 2.469 | 10 | 正常
9 | 光大环保能源（惠东）有限公司 | #2烟囱 | 670556.375 | 7.761 | 159.361 | 200 | 30.533 | 50 | 3.227 | 10 | 停机
10 | 惠州市瑞能热力有限公司 | 锅炉烟窗 | 2897968.32 | 33.541 | 24.21 | 200 | 13.57 | 35 | 5.47 | 10 | 正常
10 | 惠州市瑞能热力有限公司 | 锅炉废气排放口2# | 19872 | 0.23 | 1.25 | 150 | - | - | - | -
11 | 惠州深能源丰达电力有限公司 | 1号机废气排放口 | 6787813.5 | 78.563 | 15.694 | 50 | 0.151 | 35 | 4.721 | 5 | 正常
11 | 惠州深能源丰达电力有限公司 | 2号机废气排放口 | 8004214 | 92.641 | 7.658 | 50 | 0.039 | 35 | 0.105 | 5 | 正常
11 | 惠州深能源丰达电力有限公司 | 5号机组废气排放口 | 10855949.785 | 127.468 | 26.401 | 50 | 0.142 | 35 | 1.663 | 5 | 正常
11 | 惠州深能源丰达电力有限公司 | 6号机组废气排放口 | 10781939.555 | 127.404 | 27.028 | 50 | 0.186 | 35 | 1.354 | 5 | 正常
11 | 惠州深能源丰达电力有限公司 | 1号启动锅炉废气排放口 | 21266.375 | 0.253 | 14.776 | 50 | 10.579 | 35 | 31.092 | 10 | 正常
11 | 惠州深能源丰达电力有限公司 | 2号启动锅炉废气排放口 | 0 | 0 | 51.289 | 50 | 0.493 | 35 | 83.743 | 10 | 停机
12 | 广东惠州天然气发电有限公司 | 2号发电机组烟囱 | 10353070.08 | 431377.92 | 94.489 | 50 | - | - | - | - | 正常
12 | 广东惠州天然气发电有限公司 | 1号发电机组烟囱 | 10985302.08 | 127.145 | 54.762 | 50 | - | - | - | - | 正常
12 | 广东惠州天然气发电有限公司 | 3号发电机组烟囱 | 13458182.4 | 155.766 | 17.48 | 50 | - | - | - | - | 正常
12 | 广东惠州天然气发电有限公司 | 4号发电机组烟囱 | 142413.12 | 1.648 | 799.06 | 50 | - | - | - | - | 停机
12 | 广东惠州天然气发电有限公司 | 5号发电机组烟囱 | 43748320.32 | 506.346 | 22.14 | 50 | - | - | - | - | 正常
12 | 广东惠州天然气发电有限公司 | 6号发电机组烟囱 | 18453752.64 | 213.585 | 295.44 | 50 | - | - | - | - | 正常
13 | 宝武镁业（惠州）有限公司 | 工业窑炉燃烧废气排放口 | 197856 | 2.29 | 56.77 | 120 | 0.94 | 850 | 4.71 | 100 | 正常
14 | 惠州塔牌水泥有限公司 | 二线窑尾 | 11586579 | 134.104 | 223.872 | 320 | 6.458 | 100 | 5.295 | 20 | 正常
14 | 惠州塔牌水泥有限公司 | 一线窑头 | 4115331.25 | 47.631 | - | - | - | - | 8.7671 | 20 | 正常
14 | 惠州塔牌水泥有限公司 | 一线窑尾 | 9983457 | 115.549 | 230.624 | 320 | 13.305 | 100 | 1.672 | 20 | 正常
14 | 惠州塔牌水泥有限公司 | 二线窑头 | 5531483 | 64.022 | - | - | - | - | 9.0229 | 20 | 正常
15 | 南亚塑胶工业(惠州)有限公司 | 1#锅炉烟气排放口（A1） | 761270.4 | 8.811 | 39.86 | 50 | 1.75 | 35 | 0.4 | 10 | 正常
15 | 南亚塑胶工业(惠州)有限公司 | 7#有机废气排放口（B7） | 619869.688 | 7.174 | - | - | - | - | 1.5408 | 10 | 正常
15 | 南亚塑胶工业(惠州)有限公司 | 15#有机废气排放口（B15） | 113423.461 | 1.313 | - | - | - | - | 0.6822 | 10 | 正常
15 | 南亚塑胶工业(惠州)有限公司 | 3#粉尘排放口（C3） | 3027.054 | 0.035 | - | - | - | - | 0.8803 | 10 | 正常
15 | 南亚塑胶工业(惠州)有限公司 | 2#锅炉烟气排放口（A2） | 240330.144 | 10013.756 | 35.6 | 150 | - | - | - | - | 正常
16 | 广东惠州平海发电厂有限公司 | 1号锅炉废气排放口 | 55633492.915 | 656.641 | 36.754 | 100 | 22.466 | 50 | 2.552 | 20 | 正常
16 | 广东惠州平海发电厂有限公司 | 2号锅炉废气排放口 | 55296561.178 | 686.407 | 39.921 | 100 | 25.009 | 50 | 2.249 | 20 | 正常
17 | 旭硝子显示玻璃（惠州）有限公司 | 四期炉窑废气排放口 | 369464 | 4.276 | 259.412 | 550 | 5.884 | 280 | 0.615 | 30 | 正常
17 | 旭硝子显示玻璃（惠州）有限公司 | 一期熔窑废气排放口 | 424089.562 | 4.908 | 235.506 | 550 | 1.276 | 400 | 0.373 | 30 | 正常
17 | 旭硝子显示玻璃（惠州）有限公司 | 三期熔窑废气排放口 | 627264 | 7.26 | 247.31 | 550 | 2.06 | 400 | 2.53 | 30 | 正常
17 | 旭硝子显示玻璃（惠州）有限公司 | 二期熔窑废气排放口 | 468299.156 | 5.42 | 236.264 | 550 | 15.017 | 400 | 1.005 | 30 | 正常
18 | 中海油惠州石化有限公司 | 燃油燃气锅炉烟囱 | 575591.688 | 6.662 | 156.322 | 200 | 6.531 | 200 | 1.464 | 30 | 正常
18 | 中海油惠州石化有限公司 | 燃油燃气锅炉烟囱 2 | 1079512 | 12.494 | 55.817 | 200 | 7.904 | 200 | 6.265 | 30 | 正常
18 | 中海油惠州石化有限公司 | 硫磺（1）排气筒 | 130000.883 | 1.512 | 22.048 | - | 14.925 | 100 | - | - | 正常
18 | 中海油惠州石化有限公司 | 蜡油加裂排气筒 | 1095501.125 | 13.832 | 60.977 | 100 | - | - | - | - | 停机
18 | 中海油惠州石化有限公司 | 煤柴油加裂排气筒 | 738068.5 | 8.542 | 26.022 | 100 | - | - | - | - | 正常
18 | 中海油惠州石化有限公司 | 制氢（1）排气筒 | 1219609.625 | 14.116 | 0 | 100 | - | - | - | - | 停机
18 | 中海油惠州石化有限公司 | 制氢（2）排气筒 | 4284517 | 49.589 | 72.852 | 100 | - | - | - | - | 正常
18 | 中海油惠州石化有限公司 | 重整（I）排气筒 | 3007431 | 34.808 | 50.433 | 100 | - | - | - | - | 正常
18 | 中海油惠州石化有限公司 | 芳烃联合（1）排气筒 | 4776458.5 | 60.309 | 51.392 | 100 | - | - | - | - | 正常
18 | 中海油惠州石化有限公司 | 芳烃联合（2）排气筒 | 1020582.438 | 12.553 | 48.051 | 100 | - | - | - | - | 正常
18 | 中海油惠州石化有限公司 | 芳烃联合2排气筒 | 1585105.625 | 19.144 | 37.311 | 100 | - | - | - | - | 正常
18 | 中海油惠州石化有限公司 | 焦化（1）排气筒 | 949390.312 | 10.988 | 106.357 | 100 | - | - | - | - | 停机
18 | 中海油惠州石化有限公司 | 焦化（2）排气筒 | 1742951 | 20.173 | 64.169 | 100 | - | - | - | - | 正常
18 | 中海油惠州石化有限公司 | 催化裂化（1）排气筒 | 3417789.25 | 142407.891 | - | - | 1.293 | 50 | 13.986 | 30 | 正常
18 | 中海油惠州石化有限公司 | 煅烧焦烟囱 | - | - | - | - | - | - | 0 | 10 | 停机
18 | 中海油惠州石化有限公司 | 常减压（1）烟囱 | 4017909.5 | 46.504 | 33.915 | 100 | - | - | - | - | 正常
18 | 中海油惠州石化有限公司 | 3#燃油燃气锅炉烟道 | 1695785.875 | 19.627 | 40.269 | 100 | 9.945 | 50 | 0.533 | 20 | 正常
18 | 中海油惠州石化有限公司 | 航煤加氢129排气筒 | 411051.594 | 4.758 | 28.621 | 100 | - | - | - | - | 正常
18 | 中海油惠州石化有限公司 | 硫磺（II）134排气筒 | 2213363.5 | 25.618 | - | - | 27.368 | 100 | - | - | 正常
18 | 中海油惠州石化有限公司 | 催化裂化（II）123排气筒 | 12164891 | 140.797 | 51.657 | 100 | 3.622 | 50 | 7.017 | 30 | 正常
18 | 中海油惠州石化有限公司 | 渣油加氢133排气筒 | 400251.25 | 4.632 | 57.174 | 100 | - | - | - | - | 正常
18 | 中海油惠州石化有限公司 | 常减压（II）121排气筒 | 2800106.5 | 32.409 | 26.84 | 100 | 13.489 | 50 | 8.417 | 20 | 正常
18 | 中海油惠州石化有限公司 | 重装（II）127排气筒 | 3166920.75 | 36.654 | 66.289 | 100 | 0.922 | 50 | 0.588 | 20 | 正常
18 | 中海油惠州石化有限公司 | 煤制氢硫磺排气筒 | 1064049.125 | 12.315 | - | - | 4.154 | 100 | - | - | 正常
18 | 中海油惠州石化有限公司 | 煤制氢蒸汽过热炉排气筒 | 166593.188 | 1.928 | 11.171 | 100 | - | - | - | - | 正常
18 | 中海油惠州石化有限公司 | 燃气轮机排气筒 | 3748323.25 | 47.327 | 22.206 | 50 | 1.703 | 35 | 0.455 | 5 | 正常
18 | 中海油惠州石化有限公司 | 高压加氢裂化装置（II）加热炉排气 | 1713899.75 | 19.837 | 46.803 | 100 | 1.402 | 50 | 0.311 | 20 | 正常
18 | 中海油惠州石化有限公司 | 丙烯酸及酯废水焚烧炉排气筒 | 0 | 0 | 0 | 300 | 0 | 100 | 0 | 30 | 停机
18 | 中海油惠州石化有限公司 | 重整（Ⅲ）排气筒 | 8241484 | 95.388 | 27.711 | 100 | 0.592 | 50 | 0.106 | 20 | 正常
18 | 中海油惠州石化有限公司 | 芳烃联合（Ⅱ）排气筒 | 7068915 | 81.816 | 48.839 | 100 | 1.265 | 50 | 0.058 | 20 | 正常
19 | 中海壳牌石油化工有限公司 | UT1装置燃油锅炉F-8105/06/07/08排气筒 | 8608900 | 99.64 | 92.8 | 200 | 33.64 | 200 | 7.14 | 30 | 正常
19 | 中海壳牌石油化工有限公司 | UT2装置辅助蒸汽锅炉B-401A排气筒 | 2698340 | 31.23 | 161.17 | 200 | 42.57 | 200 | 7.77 | 30 | 正常
19 | 中海壳牌石油化工有限公司 | UT2装置辅助蒸汽锅炉B-401C-1#排气筒 | 1486030 | 17.19 | 59.68 | 200 | 36.43 | 200 | 6.62 | 30 | 正常
19 | 中海壳牌石油化工有限公司 | UT2装置辅助蒸汽锅炉B-401C-2#排气筒 | 1193690 | 13.81 | 49.39 | 200 | 34.02 | 200 | 8.2 | 30 | 正常
19 | 中海壳牌石油化工有限公司 | UT2装置辅助蒸汽锅炉B-401D排气筒 | 2469282.25 | 28.57 | 43.6 | 100 | 20.19 | 35 | 1.72 | 5 | 正常
19 | 中海壳牌石油化工有限公司 | SMPO2装置废液焚烧炉A-9302排气筒 | 1370206.87 | 15.85 | 67.54 | 300 | 3.35 | 100 | 6.05 | 30 | 正常
19 | 中海壳牌石油化工有限公司 | UT1装置固废焚烧炉F-9401排气筒 | 2194.65 | 0.03 | 1414.39 | 300 | 594.3 | 100 | 404.66 | 30 | 停机
19 | 中海壳牌石油化工有限公司 | UT1装置污水处理场废气处理设施A-9230排气筒 | 954123.5 | 11.04 | - | - | - | - | - | - | 正常
19 | 中海壳牌石油化工有限公司 | UT1装置废液焚烧炉A-9301排气筒 | 265118.16 | 3.07 | 412.88 | 300 | 231.84 | 200 | 117.27 | 30 | 正常
19 | 中海壳牌石油化工有限公司 | LOP2装置裂解炉F-190排气筒 | 2156152.25 | 24.95 | 66.67 | 100 | - | - | - | - | 正常
19 | 中海壳牌石油化工有限公司 | UT1装置燃气轮机GT-8161排气筒 | 10576055 | 122.4 | 62.43 | 120 | 6.01 | 100 | 2.42 | 10 | 正常
19 | 中海壳牌石油化工有限公司 | SMPO1装置热油炉F-5301A/B/C排气筒 | 7388134.5 | 85.51 | 53.6 | 100 | 0 | 50 | 2.49 | 20 | 正常
19 | 中海壳牌石油化工有限公司 | UT2装置燃气轮机GT-201排气筒 | 21721200 | 251.4 | 32.49 | 50 | - | - | - | - | 正常
19 | 中海壳牌石油化工有限公司 | POD2装置废液焚烧炉A-2962排气筒 | 143520.56 | 1.66 | 51.09 | 300 | 0.43 | 100 | 1.18 | 30 | 正常
19 | 中海壳牌石油化工有限公司 | SMPO2装置热油炉F-5301A/B/C排气筒 | 7991660 | 92.49 | 38.1 | 100 | 0 | 50 | 3.85 | 20 | 正常
19 | 中海壳牌石油化工有限公司 | LOP1装置裂解炉F-1100排气筒 | 1333165.25 | 15.43 | 72.49 | 100 | - | - | - | - | 正常
19 | 中海壳牌石油化工有限公司 | UT2装置辅助蒸汽锅炉B-401B-1#排气筒 | 1385160 | 16.03 | 26.55 | 200 | 33.35 | 200 | 3.04 | 30 | 正常
19 | 中海壳牌石油化工有限公司 | UT2装置辅助蒸汽锅炉B-401B-2#排气筒 | 1341130 | 15.52 | 74.02 | 200 | 36.73 | 200 | 2.23 | 30 | 正常
20 | 光大环保能源（龙门）有限公司 | 一号废气排放口 | 1305736.13 | 15.11 | 268.26 | 200 | 0.004 | 50 | 29.918 | 10 | 正常
20 | 光大环保能源（龙门）有限公司 | 二号废气排放口 | 1460392.38 | 16.9 | 131.424 | 200 | 46.242 | 50 | 4.229 | 10 | 正常
21 | 惠州绿色动力再生能源有限公司 | 焚烧废气排放口3# | 1328530.13 | 15.38 | 208.179 | 80 | 0 | 30 | 18.859 | 8 | 停机
21 | 惠州绿色动力再生能源有限公司 | 焚烧废气排放口4# | 3202434.75 | 37.07 | 77.456 | 80 | 13.759 | 30 | 1.586 | 8 | 正常
21 | 惠州绿色动力再生能源有限公司 | 焚烧废气排放口1# | 118.46 | 0 | 84.222 | 80 | 0.18 | 30 | 7.54 | 8 | 停机
21 | 惠州绿色动力再生能源有限公司 | 焚烧废气排放口2# | 3274343.5 | 37.9 | 75.991 | 80 | 17.987 | 30 | 2.688 | 8 | 正常
22 | 三菱化学化工原料（惠州）有限公司 | 废气排放口 | 3203779.75 | 37.081 | 14.14 | 100 | 0.894 | 50 | 9.968 | 20 | 正常
23 | 惠州李长荣橡胶有限公司 | RTO | 2543516.25 | 29.95 | 4.176 | 100 | 0.9731 | 50 | 8.7104 | 20 | 正常
24 | 惠州绿色动力环保有限公司 | 焚烧废气排放口#1 | 1847070.75 | 21.378 | 73.126 | 250 | 16.291 | 80 | 2.392 | 10 | 正常
24 | 惠州绿色动力环保有限公司 | 焚烧废气排放口#2 | 2664105.75 | 30.835 | 5.087 | 250 | 0.06 | 80 | 21.789 | 10 | 停机
24 | 惠州绿色动力环保有限公司 | 焚烧废气排放口#3 | 2229973.75 | 25.81 | 74.783 | 250 | 18.915 | 80 | 1.177 | 10 | 正常
25 | 国能（惠州）热电有限责任公司 | 1、2号机组烟囱排放口 | 25534692 | 295.54 | 32.684 | 100 | 22.314 | 50 | 0.6 | 20 | 正常
25 | 国能（惠州）热电有限责任公司 | 3号机组烟囱排放口 | 10613589 | 126.02 | 6.142 | 50 | 0 | 35 | 3.111 | 5 | 停机
25 | 国能（惠州）热电有限责任公司 | 4号机组烟囱排放口 | 39396956 | 516.794 | 9.794 | 50 | 0 | 35 | 0 | 5 | 正常
26 | 华润水泥（惠州）有限公司 | 总排放口 | 8739750 | 101.154 | 234.46 | 320 | 0.18 | 100 | 4.21 | 20 | 正常
26 | 华润水泥（惠州）有限公司 | 窑头 | 6287954.5 | 72.777 | - | - | - | - | 0.371 | 20 | 正常