## Sheet1
监测日期：2024-12-27
序号 | 企业名称 | 监控点名称 | 烟气量(M3) | 烟气流量（M3/s） | 氮氧化物(mg/M3) |  | 二氧化硫(mg/M3) |  | 烟尘(mg/M3) |  | 生产状态
[5 empty] | 浓度 | 限值 | 浓度 | 限值 | 浓度 | 限值
1 | 惠州市光大水泥企业有限公司光华水泥厂 | A线窑尾 | 13694209 | 158.498 | 217.677 | 320 | 8.7 | 100 | 0.875 | 20 | 正常
1 | 惠州市光大水泥企业有限公司光华水泥厂 | B线窑尾 | 14568638 | 168.618 | 209.84 | 320 | 19.398 | 100 | 6.339 | 20 | 正常
1 | 惠州市光大水泥企业有限公司光华水泥厂 | A线窑头烟囱 | 6745499 | 78.073 | - | - | - | - | 8.9168 | 20 | 正常
1 | 惠州市光大水泥企业有限公司光华水泥厂 | B线窑头烟囱 | 8210913 | 95.034 | - | - | - | - | 4.9157 | 20 | 正常
2 | 广东展宏钢铁有限公司 | 电炉废气排放口 | 3344388.75 | 139349.547 | - | - | - | - | 0.189 | 15 | 正常
2 | 广东展宏钢铁有限公司 | 电炉废气排放口#2 | 22500264 | 260.42 | - | - | - | - | 1.096 | 15 | 正常
3 | 惠州固力水泥集团有限公司博罗分公司 | 排放口（窑头） | 14225.428 | 0.165 | - | - | - | - | 0 | 20 | 停机
3 | 惠州固力水泥集团有限公司博罗分公司 | 总排放口（窑尾） | 299208.031 | 3.463 | 65.014 | 320 | 40.743 | 100 | 0 | 20 | 停机
4 | 惠州东江威立雅环境服务有限公司 | 焚烧炉废气排放口 | 713934.062 | 8.263 | 126.237 | 300 | 8.219 | 100 | 2.061 | 30 | 正常
5 | 惠州福和纸业有限公司 | 锅炉废气排放口1# | 7821792 | 90.53 | 3.12 | 200 | 0.59 | 200 | 3.98 | 30 | 正常
5 | 惠州福和纸业有限公司 | 锅炉废气排放口2# | 864 | 0.01 | 0.89 | 150 | - | - | - | - | 停机
6 | 惠州市光大水泥企业有限公司 | A线旋窑窑尾处理后排口 | 11131625 | 128.838 | 219.719 | 320 | 13.636 | 100 | 1.509 | 20 | 正常
6 | 惠州市光大水泥企业有限公司 | B线旋窑窑尾处理后排口 | 12680081 | 146.76 | 190.478 | 320 | 37.051 | 100 | 1.99 | 20 | 正常
6 | 惠州市光大水泥企业有限公司 | A线窑头烟窗 | 9456386 | 109.449 | - | - | - | - | 2.2094 | 20 | 正常
6 | 惠州市光大水泥企业有限公司 | B线窑头烟窗 | 6857300 | 79.367 | - | - | - | - | 4.7432 | 20 | 正常
7 | 惠州广惠能源有限公司 | 焚烧炉烟气排放口3# | 3398709 | 39.65 | 96.764 | 200 | 13.07 | 50 | 6.512 | 10 | 正常
7 | 惠州广惠能源有限公司 | 焚烧炉烟气排放口2# | 3469858.5 | 40.579 | 57.45 | 200 | 3.03 | 50 | 6.462 | 10 | 正常
7 | 惠州广惠能源有限公司 | 焚烧炉烟气排放口1# | 3585982 | 41.79 | 93.281 | 200 | 6.791 | 50 | 7.301 | 10 | 正常
8 | 光大环保能源（博罗）有限公司 | 3# | 1040641.5 | 12.04 | 111.099 | 200 | 16.644 | 35 | 2.999 | 10 | 正常
8 | 光大环保能源（博罗）有限公司 | 1# | 1082094 | 12.52 | 106.464 | 200 | 27.19 | 35 | 4.686 | 10 | 正常
8 | 光大环保能源（博罗）有限公司 | 2# | 1163831.25 | 13.47 | 107.993 | 200 | 6.142 | 35 | 1.633 | 10 | 正常
8 | 光大环保能源（博罗）有限公司 | 4# | 3135561.5 | 36.29 | 109.324 | 200 | 10.66 | 35 | 0.422 | 10 | 正常
9 | 光大环保能源（惠东）有限公司 | #3烟囱 | 1995630 | 23.098 | 154.506 | 200 | 20.446 | 50 | 3.953 | 10 | 正常
9 | 光大环保能源（惠东）有限公司 | #1烟囱 | 271405.594 | 3.141 | 167.331 | 200 | 34.645 | 50 | 10.172 | 10 | 停机
9 | 光大环保能源（惠东）有限公司 | #2烟囱 | 1429470.75 | 16.545 | 128.107 | 200 | 22.515 | 50 | 2.466 | 10 | 正常
10 | 惠州市瑞能热力有限公司 | 锅炉烟窗 | 2814963.84 | 32.581 | 24.78 | 200 | 17.84 | 35 | 1.12 | 10 | 正常
10 | 惠州市瑞能热力有限公司 | 锅炉废气排放口2# | 22464 | 0.26 | 0.77 | 150 | - | - | - | - | 停机
11 | 惠州深能源丰达电力有限公司 | 1号机废气排放口 | 7894849 | 91.376 | 13.221 | 50 | 0.162 | 35 | 5.752 | 5 | 正常
11 | 惠州深能源丰达电力有限公司 | 2号机废气排放口 | 0 | 0 | 0 | 50 | 0 | 35 | 0 | 5 | 停机
11 | 惠州深能源丰达电力有限公司 | 5号机组废气排放口 | 573558.835 | 6.772 | 4.406 | 50 | 0.025 | 35 | 22.231 | 5 | 停机
11 | 惠州深能源丰达电力有限公司 | 6号机组废气排放口 | 9843315.818 | 117.798 | 26.56 | 50 | 0.142 | 35 | 1.492 | 5 | 正常
11 | 惠州深能源丰达电力有限公司 | 1号启动锅炉废气排放口 | 14189.521 | 0.167 | 13.812 | 50 | 5.959 | 35 | 33.178 | 10 | 正常
11 | 惠州深能源丰达电力有限公司 | 2号启动锅炉废气排放口 | 0 | 0 | 71.78 | 50 | 0.142 | 35 | 95.472 | 10 | 停机
12 | 广东惠州天然气发电有限公司 | 2号发电机组烟囱 | 11514484.8 | 479770.2 | 277.485 | 50 | - | - | - | - | 正常
12 | 广东惠州天然气发电有限公司 | 1号发电机组烟囱 | 7394898.24 | 85.589 | 36.341 | 50 | - | - | - | - | 正常
12 | 广东惠州天然气发电有限公司 | 3号发电机组烟囱 | 26042869.44 | 301.422 | 31.87 | 50 | - | - | - | - | 正常
12 | 广东惠州天然气发电有限公司 | 4号发电机组烟囱 | 507790.08 | 5.877 | 659.34 | 50 | - | - | - | - | 停机
12 | 广东惠州天然气发电有限公司 | 5号发电机组烟囱 | 43507653.12 | 503.561 | 18.42 | 50 | - | - | - | - | 正常
12 | 广东惠州天然气发电有限公司 | 6号发电机组烟囱 | 13783556.16 | 159.532 | 622.72 | 50 | - | - | - | - | 正常
13 | 宝武镁业（惠州）有限公司 | 工业窑炉燃烧废气排放口 | 193536 | 2.24 | 58.86 | 120 | 0.82 | 850 | 6.1 | 100 | 正常
14 | 惠州塔牌水泥有限公司 | 二线窑尾 | 10052350 | 116.347 | 231.063 | 320 | 11.467 | 100 | 5.346 | 20 | 正常
14 | 惠州塔牌水泥有限公司 | 一线窑头 | 4154541.75 | 48.085 | - | - | - | - | 9.3099 | 20 | 正常
14 | 惠州塔牌水泥有限公司 | 一线窑尾 | 10750381 | 124.426 | 209.679 | 320 | 20.103 | 100 | 1.519 | 20 | 正常
14 | 惠州塔牌水泥有限公司 | 二线窑头 | 5925284.5 | 68.58 | - | - | - | - | 9.2569 | 20 | 正常
15 | 南亚塑胶工业(惠州)有限公司 | 1#锅炉烟气排放口（A1） | 746236.8 | 8.637 | 42.32 | 50 | 3.84 | 35 | 1.11 | 10 | 正常
15 | 南亚塑胶工业(惠州)有限公司 | 7#有机废气排放口（B7） | 681172.625 | 7.884 | - | - | - | - | 2.231 | 10 | 正常
15 | 南亚塑胶工业(惠州)有限公司 | 15#有机废气排放口（B15） | 264834.688 | 3.065 | - | - | - | - | 0.3046 | 10 | 正常
15 | 南亚塑胶工业(惠州)有限公司 | 3#粉尘排放口（C3） | 73174.023 | 0.847 | - | - | - | - | 1.01 | 10 | 正常
15 | 南亚塑胶工业(惠州)有限公司 | 2#锅炉烟气排放口（A2） | 323139.254 | 13464.136 | 36.27 | 150 | - | - | - | - | 正常
16 | 广东惠州平海发电厂有限公司 | 1号锅炉废气排放口 | 54476278.228 | 645.006 | 33.464 | 100 | 23.126 | 50 | 1.811 | 20 | 正常
16 | 广东惠州平海发电厂有限公司 | 2号锅炉废气排放口 | 55238302.207 | 654.202 | 37.523 | 100 | 23.288 | 50 | 2.585 | 20 | 正常
17 | 旭硝子显示玻璃（惠州）有限公司 | 四期炉窑废气排放口 | 358282 | 4.147 | 252.559 | 550 | 5.579 | 280 | 0.655 | 30 | 正常
17 | 旭硝子显示玻璃（惠州）有限公司 | 一期熔窑废气排放口 | 419023.75 | 4.85 | 235.862 | 550 | 1.221 | 400 | 0.406 | 30 | 正常
17 | 旭硝子显示玻璃（惠州）有限公司 | 三期熔窑废气排放口 | 618624 | 7.16 | 248.37 | 550 | 1.91 | 400 | 2.97 | 30 | 正常
17 | 旭硝子显示玻璃（惠州）有限公司 | 二期熔窑废气排放口 | 466473.594 | 5.399 | 238.135 | 550 | 13.565 | 400 | 0.984 | 30 | 正常
18 | 中海油惠州石化有限公司 | 燃油燃气锅炉烟囱 | 567294 | 6.566 | 165.555 | 200 | 8.335 | 200 | 1.537 | 30 | 正常
18 | 中海油惠州石化有限公司 | 燃油燃气锅炉烟囱 2 | 1061629.75 | 12.287 | 52.987 | 200 | 9.967 | 200 | 6.51 | 30 | 正常
18 | 中海油惠州石化有限公司 | 硫磺（1）排气筒 | 139951.031 | 1.62 | 21.816 | - | 23.514 | 100 | - | - | 正常
18 | 中海油惠州石化有限公司 | 蜡油加裂排气筒 | 1084924.375 | 12.557 | 39.11 | 100 | - | - | - | - | 正常
18 | 中海油惠州石化有限公司 | 煤柴油加裂排气筒 | 794715.438 | 9.198 | 33.268 | 100 | - | - | - | - | 正常
18 | 中海油惠州石化有限公司 | 制氢（1）排气筒 | 3645044.5 | 42.188 | 261.26 | 100 | - | - | - | - | 停机
18 | 中海油惠州石化有限公司 | 制氢（2）排气筒 | 4544956.5 | 52.604 | 81.635 | 100 | - | - | - | - | 正常
18 | 中海油惠州石化有限公司 | 重整（I）排气筒 | 2882326 | 33.36 | 51.653 | 100 | - | - | - | - | 正常
18 | 中海油惠州石化有限公司 | 芳烃联合（1）排气筒 | 5226597.5 | 60.493 | 51.538 | 100 | - | - | - | - | 正常
18 | 中海油惠州石化有限公司 | 芳烃联合（2）排气筒 | 1191370.625 | 13.789 | 48.265 | 100 | - | - | - | - | 正常
18 | 中海油惠州石化有限公司 | 芳烃联合2排气筒 | 1703857.625 | 19.721 | 35.46 | 100 | - | - | - | - | 正常
18 | 中海油惠州石化有限公司 | 焦化（1）排气筒 | 1101875.625 | 12.753 | 66.699 | 100 | - | - | - | - | 正常
18 | 中海油惠州石化有限公司 | 焦化（2）排气筒 | 1817017.5 | 21.03 | 67.689 | 100 | - | - | - | - | 正常
18 | 中海油惠州石化有限公司 | 催化裂化（1）排气筒 | 3403899.5 | 141829.141 | - | - | 1.142 | 50 | 13.998 | 30 | 正常
18 | 中海油惠州石化有限公司 | 煅烧焦烟囱 | - | - | - | - | - | - | 0 | 10 | 停机
18 | 中海油惠州石化有限公司 | 常减压（1）烟囱 | 4005729.25 | 46.363 | 32.111 | 100 | - | - | - | - | 正常
18 | 中海油惠州石化有限公司 | 3#燃油燃气锅炉烟道 | 1681113.75 | 19.457 | 40.346 | 100 | 11.729 | 50 | 0.613 | 20 | 正常
18 | 中海油惠州石化有限公司 | 航煤加氢129排气筒 | 385896.312 | 4.466 | 31.316 | 100 | - | - | - | - | 正常
18 | 中海油惠州石化有限公司 | 硫磺（II）134排气筒 | 2212001.75 | 25.602 | - | - | 39.28 | 100 | - | - | 正常
18 | 中海油惠州石化有限公司 | 催化裂化（II）123排气筒 | 12019682 | 139.117 | 49.646 | 100 | 4.373 | 50 | 8.284 | 30 | 正常
18 | 中海油惠州石化有限公司 | 渣油加氢133排气筒 | 429086.125 | 4.966 | 53.111 | 100 | - | - | - | - | 正常
18 | 中海油惠州石化有限公司 | 常减压（II）121排气筒 | 2647552.75 | 30.643 | 29.315 | 100 | 13.156 | 50 | 7.451 | 20 | 正常
18 | 中海油惠州石化有限公司 | 重装（II）127排气筒 | 3267388.5 | 37.817 | 70.095 | 100 | 1.052 | 50 | 0.723 | 20 | 正常
18 | 中海油惠州石化有限公司 | 煤制氢硫磺排气筒 | 1064606.375 | 12.322 | - | - | 5.102 | 100 | - | - | 正常
18 | 中海油惠州石化有限公司 | 煤制氢蒸汽过热炉排气筒 | 147487.578 | 1.707 | 14.197 | 100 | - | - | - | - | 正常
18 | 中海油惠州石化有限公司 | 燃气轮机排气筒 | 4025283.75 | 46.589 | 23.555 | 50 | 1.83 | 35 | 0.182 | 5 | 正常
18 | 中海油惠州石化有限公司 | 高压加氢裂化装置（II）加热炉排气 | 1702247.125 | 19.702 | 48.875 | 100 | 1.435 | 50 | 0.321 | 20 | 正常
18 | 中海油惠州石化有限公司 | 丙烯酸及酯废水焚烧炉排气筒 | 0 | 0 | 0 | 300 | 0 | 100 | 0 | 30 | 停机
18 | 中海油惠州石化有限公司 | 重整（Ⅲ）排气筒 | 6777009 | 78.438 | 28.656 | 100 | 0.717 | 50 | 0.106 | 20 | 正常
18 | 中海油惠州石化有限公司 | 芳烃联合（Ⅱ）排气筒 | 6597438.5 | 76.359 | 49.683 | 100 | 1.163 | 50 | 0.058 | 20 | 正常
19 | 中海壳牌石油化工有限公司 | UT1装置燃油锅炉F-8105/06/07/08排气筒 | 8637600 | 99.97 | 78.48 | 200 | 33.83 | 200 | 6.11 | 30 | 正常
19 | 中海壳牌石油化工有限公司 | UT2装置辅助蒸汽锅炉B-401A排气筒 | 2984520 | 34.54 | 155.17 | 200 | 41.12 | 200 | 9.54 | 30 | 正常
19 | 中海壳牌石油化工有限公司 | UT2装置辅助蒸汽锅炉B-401C-1#排气筒 | 1426590 | 16.51 | 59.62 | 200 | 38.64 | 200 | 6.83 | 30 | 正常
19 | 中海壳牌石油化工有限公司 | UT2装置辅助蒸汽锅炉B-401C-2#排气筒 | 1107370 | 12.81 | 50.6 | 200 | 34.1 | 200 | 7.64 | 30 | 正常
19 | 中海壳牌石油化工有限公司 | UT2装置辅助蒸汽锅炉B-401D排气筒 | 1265059.37 | 14.64 | 46.57 | 100 | 27.89 | 35 | 1.63 | 5 | 停机
19 | 中海壳牌石油化工有限公司 | SMPO2装置废液焚烧炉A-9302排气筒 | 1441750.5 | 16.68 | 57.1 | 300 | 152.43 | 100 | 287.46 | 30 | 停机
19 | 中海壳牌石油化工有限公司 | UT1装置固废焚烧炉F-9401排气筒 | 1935.97 | 0.02 | 2065.69 | 300 | 694.49 | 100 | 367.17 | 30 | 停机
19 | 中海壳牌石油化工有限公司 | UT1装置污水处理场废气处理设施A-9230排气筒 | 874413.88 | 10.12 | - | - | - | - | - | - | 正常
19 | 中海壳牌石油化工有限公司 | UT1装置废液焚烧炉A-9301排气筒 | 284665.09 | 3.29 | 2758.06 | 300 | 1773.49 | 200 | 837.34 | 30 | 停机
19 | 中海壳牌石油化工有限公司 | LOP2装置裂解炉F-190排气筒 | 2160226.5 | 25 | 74.58 | 100 | - | - | - | - | 正常
19 | 中海壳牌石油化工有限公司 | UT1装置燃气轮机GT-8161排气筒 | 10641244 | 123.16 | 43.47 | 120 | 5.4 | 100 | 2.39 | 10 | 正常
19 | 中海壳牌石油化工有限公司 | SMPO1装置热油炉F-5301A/B/C排气筒 | 7423922 | 85.93 | 55.28 | 100 | 0 | 50 | 2.48 | 20 | 正常
19 | 中海壳牌石油化工有限公司 | UT2装置燃气轮机GT-201排气筒 | 23660100 | 273.84 | 35.89 | 50 | - | - | - | - | 正常
19 | 中海壳牌石油化工有限公司 | POD2装置废液焚烧炉A-2962排气筒 | 158767.2 | 1.84 | 44.62 | 300 | 0.09 | 100 | 1.25 | 30 | 正常
19 | 中海壳牌石油化工有限公司 | SMPO2装置热油炉F-5301A/B/C排气筒 | 7775140 | 89.99 | 41.35 | 100 | 0 | 50 | 3.15 | 20 | 正常
19 | 中海壳牌石油化工有限公司 | LOP1装置裂解炉F-1100排气筒 | 1354593.25 | 15.68 | 75.18 | 100 | - | - | - | - | 正常
19 | 中海壳牌石油化工有限公司 | UT2装置辅助蒸汽锅炉B-401B-1#排气筒 | 1484210 | 17.17 | 42.93 | 200 | 35.48 | 200 | 3.89 | 30 | 正常
19 | 中海壳牌石油化工有限公司 | UT2装置辅助蒸汽锅炉B-401B-2#排气筒 | 1549540 | 17.93 | 87.3 | 200 | 40.57 | 200 | 2.55 | 30 | 正常
20 | 光大环保能源（龙门）有限公司 | 一号废气排放口 | 1529800.38 | 17.71 | 113.188 | 200 | 39.931 | 50 | 2.03 | 10 | 正常
20 | 光大环保能源（龙门）有限公司 | 二号废气排放口 | 1385039 | 16.03 | 112.782 | 200 | 40.043 | 50 | 4.819 | 10 | 正常
21 | 惠州绿色动力再生能源有限公司 | 焚烧废气排放口3# | 2109844.25 | 24.42 | 174.435 | 80 | 0 | 30 | 7.43 | 8 | 停机
21 | 惠州绿色动力再生能源有限公司 | 焚烧废气排放口4# | 3244855.25 | 37.56 | 76.63 | 80 | 20.431 | 30 | 1.284 | 8 | 正常
21 | 惠州绿色动力再生能源有限公司 | 焚烧废气排放口1# | 49.52 | 0 | 95.152 | 80 | 6.441 | 30 | 7.1 | 8 | 停机
21 | 惠州绿色动力再生能源有限公司 | 焚烧废气排放口2# | 3099018.75 | 35.87 | 76.468 | 80 | 22.154 | 30 | 1.819 | 8 | 正常
22 | 三菱化学化工原料（惠州）有限公司 | 废气排放口 | 3207485.5 | 37.124 | 18.513 | 100 | 0.934 | 50 | 4.531 | 20 | 正常
23 | 惠州李长荣橡胶有限公司 | RTO | 2447848.25 | 28.768 | 5.0255 | 100 | 1.0862 | 50 | 9.6363 | 20 | 正常
24 | 惠州绿色动力环保有限公司 | 焚烧废气排放口#1 | 1772016.375 | 20.51 | 73.773 | 250 | 25.704 | 80 | 2.715 | 10 | 正常
24 | 惠州绿色动力环保有限公司 | 焚烧废气排放口#2 | 2606092.25 | 30.163 | 11.998 | 250 | 0.002 | 80 | 10.646 | 10 | 停机
24 | 惠州绿色动力环保有限公司 | 焚烧废气排放口#3 | 2105933.25 | 24.374 | 74.206 | 250 | 24.598 | 80 | 1.398 | 10 | 正常
25 | 国能（惠州）热电有限责任公司 | 1、2号机组烟囱排放口 | 35554036 | 411.505 | 86.32 | 100 | 22.458 | 50 | 0.689 | 20 | 正常
25 | 国能（惠州）热电有限责任公司 | 3号机组烟囱排放口 | 8847299 | 104.16 | 2.486 | 50 | 0 | 35 | 56.748 | 5 | 停机
25 | 国能（惠州）热电有限责任公司 | 4号机组烟囱排放口 | 44771708 | 527.042 | 9.57 | 50 | 0.046 | 35 | 0 | 5 | 正常
26 | 华润水泥（惠州）有限公司 | 总排放口 | 5799753.5 | 67.127 | 540.94 | 320 | 31.67 | 100 | 17.81 | 20 | 停机
26 | 华润水泥（惠州）有限公司 | 窑头 | 3190214.5 | 36.924 | - | - | - | - | 0 | 20 | 停机