## Sheet1
监测日期：2024-12-28
序号 | 企业名称 | 监控点名称 | 烟气量(M3) | 烟气流量（M3/s） | 氮氧化物(mg/M3) |  | 二氧化硫(mg/M3) |  | 烟尘(mg/M3) |  | 生产状态
[5 empty] | 浓度 | 限值 | 浓度 | 限值 | 浓度 | 限值
1 | 惠州市光大水泥企业有限公司光华水泥厂 | A线窑尾 | 13424310 | 155.374 | 204.644 | 320 | 14.324 | 100 | 1.04 | 20 | 正常
1 | 惠州市光大水泥企业有限公司光华水泥厂 | B线窑尾 | 14765479 | 170.897 | 202.265 | 320 | 22.381 | 100 | 7.445 | 20 | 正常
1 | 惠州市光大水泥企业有限公司光华水泥厂 | A线窑头烟囱 | 6442609.5 | 74.567 | - | - | - | - | 8.8024 | 20 | 正常
1 | 惠州市光大水泥企业有限公司光华水泥厂 | B线窑头烟囱 | 8045233 | 93.116 | - | - | - | - | 4.4686 | 20 | 正常
2 | 广东展宏钢铁有限公司 | 电炉废气排放口 | 2701937.75 | 112580.727 | - | - | - | - | 0.125 | 15 | 正常
2 | 广东展宏钢铁有限公司 | 电炉废气排放口#2 | 21067644 | 243.838 | - | - | - | - | 1.023 | 15 | 正常
3 | 惠州固力水泥集团有限公司博罗分公司 | 排放口（窑头） | 1263660.25 | 14.626 | - | - | - | - | 0 | 20 | 停机
3 | 惠州固力水泥集团有限公司博罗分公司 | 总排放口（窑尾） | 373552.938 | 4.324 | 109.33 | 320 | 51.185 | 100 | 0.336 | 20 | 停机
4 | 惠州东江威立雅环境服务有限公司 | 焚烧炉废气排放口 | 692255.625 | 8.012 | 137.076 | 300 | 8.197 | 100 | 2.184 | 30 | 正常
5 | 惠州福和纸业有限公司 | 锅炉废气排放口1# | 8856000 | 102.5 | 3.61 | 200 | 0.35 | 200 | 4.84 | 30 | 正常
5 | 惠州福和纸业有限公司 | 锅炉废气排放口2# | 864 | 0.01 | 1.4 | 150 | - | - | - | - | 停机
6 | 惠州市光大水泥企业有限公司 | A线旋窑窑尾处理后排口 | 10998090 | 127.293 | 207.062 | 320 | 20.993 | 100 | 1.842 | 20 | 正常
6 | 惠州市光大水泥企业有限公司 | B线旋窑窑尾处理后排口 | 12654194 | 146.461 | 191.562 | 320 | 40.864 | 100 | 2.587 | 20 | 正常
6 | 惠州市光大水泥企业有限公司 | A线窑头烟窗 | 9581940 | 110.902 | - | - | - | - | 2.4448 | 20 | 正常
6 | 惠州市光大水泥企业有限公司 | B线窑头烟窗 | 6940213 | 80.326 | - | - | - | - | 4.764 | 20 | 正常
7 | 惠州广惠能源有限公司 | 焚烧炉烟气排放口3# | 3523458.75 | 41.136 | 95.953 | 200 | 16.612 | 50 | 6.438 | 10 | 正常
7 | 惠州广惠能源有限公司 | 焚烧炉烟气排放口2# | 3406644.75 | 39.816 | 79.36 | 200 | 3.475 | 50 | 6.23 | 10 | 正常
7 | 惠州广惠能源有限公司 | 焚烧炉烟气排放口1# | 3469359 | 40.414 | 94.237 | 200 | 8.834 | 50 | 7.28 | 10 | 正常
8 | 光大环保能源（博罗）有限公司 | 3# | 1073719.25 | 12.43 | 110.857 | 200 | 10.831 | 35 | 3.264 | 10 | 正常
8 | 光大环保能源（博罗）有限公司 | 1# | 1103402 | 12.77 | 107.912 | 200 | 5.033 | 35 | 4.944 | 10 | 正常
8 | 光大环保能源（博罗）有限公司 | 2# | 1172343.5 | 13.57 | 109.334 | 200 | 2.637 | 35 | 1.63 | 10 | 正常
8 | 光大环保能源（博罗）有限公司 | 4# | 3256954.75 | 37.7 | 111.997 | 200 | 8.742 | 35 | 0.416 | 10 | 正常
9 | 光大环保能源（惠东）有限公司 | #3烟囱 | 2138076 | 24.746 | 150.949 | 200 | 18.176 | 50 | 3.327 | 10 | 正常
9 | 光大环保能源（惠东）有限公司 | #1烟囱 | 1979455.25 | 22.91 | 320.955 | 200 | 3.395 | 50 | 93.943 | 10 | 停机
9 | 光大环保能源（惠东）有限公司 | #2烟囱 | 1487791.625 | 17.22 | 152.999 | 200 | 13.654 | 50 | 2.266 | 10 | 正常
10 | 惠州市瑞能热力有限公司 | 锅炉烟窗 | 2840832 | 32.88 | 27.38 | 200 | 16.56 | 35 | 0.41 | 10 | 正常
10 | 惠州市瑞能热力有限公司 | 锅炉废气排放口2# | 26784 | 0.31 | 10.13 | 150 | - | - | - | - | 停机
11 | 惠州深能源丰达电力有限公司 | 1号机废气排放口 | 7664455.5 | 88.709 | 10.23 | 50 | 0.132 | 35 | 5.837 | 5 | 正常
11 | 惠州深能源丰达电力有限公司 | 2号机废气排放口 | 0 | 0 | 0 | 50 | 0 | 35 | 0 | 5 | 停机
11 | 惠州深能源丰达电力有限公司 | 5号机组废气排放口 | 484245.167 | 5.698 | 10.498 | 50 | 1.346 | 35 | 23.765 | 5 | 停机
11 | 惠州深能源丰达电力有限公司 | 6号机组废气排放口 | 9917238.549 | 117.193 | 26.6 | 50 | 0.205 | 35 | 1.492 | 5 | 正常
11 | 惠州深能源丰达电力有限公司 | 1号启动锅炉废气排放口 | 12925.135 | 0.151 | 9.425 | 50 | 2.312 | 35 | 34.045 | 10 | 正常
11 | 惠州深能源丰达电力有限公司 | 2号启动锅炉废气排放口 | 0 | 0 | 246.575 | 50 | 0.339 | 35 | 85.469 | 10 | 停机
12 | 广东惠州天然气发电有限公司 | 2号发电机组烟囱 | 11374430.4 | 473934.6 | 24.05 | 50 | - | - | - | - | 正常
12 | 广东惠州天然气发电有限公司 | 1号发电机组烟囱 | 9314395.2 | 107.806 | 80.951 | 50 | - | - | - | - | 正常
12 | 广东惠州天然气发电有限公司 | 3号发电机组烟囱 | 10138150.08 | 117.34 | 44.48 | 50 | - | - | - | - | 正常
12 | 广东惠州天然气发电有限公司 | 4号发电机组烟囱 | 702587.52 | 8.132 | 347.21 | 50 | - | - | - | - | 停机
12 | 广东惠州天然气发电有限公司 | 5号发电机组烟囱 | 43417632.96 | 502.519 | 18.43 | 50 | - | - | - | - | 正常
12 | 广东惠州天然气发电有限公司 | 6号发电机组烟囱 | 14183475.84 | 164.161 | 1347.13 | 50 | - | - | - | - | 正常
13 | 宝武镁业（惠州）有限公司 | 工业窑炉燃烧废气排放口 | 204768 | 2.37 | 57.29 | 120 | 1.04 | 850 | 6.43 | 100 | 正常
14 | 惠州塔牌水泥有限公司 | 二线窑尾 | 9789159 | 113.3 | 235.528 | 320 | 12.244 | 100 | 5.226 | 20 | 正常
14 | 惠州塔牌水泥有限公司 | 一线窑头 | 4892263 | 56.623 | - | - | - | - | 9.2502 | 20 | 正常
14 | 惠州塔牌水泥有限公司 | 一线窑尾 | 10357547 | 119.879 | 206.515 | 320 | 21.68 | 100 | 1.527 | 20 | 正常
14 | 惠州塔牌水泥有限公司 | 二线窑头 | 6590509.5 | 76.279 | - | - | - | - | 9.1995 | 20 | 正常
15 | 南亚塑胶工业(惠州)有限公司 | 1#锅炉烟气排放口（A1） | 752025.6 | 8.704 | 43.28 | 50 | 2.76 | 35 | 0.92 | 10 | 正常
15 | 南亚塑胶工业(惠州)有限公司 | 7#有机废气排放口（B7） | 696726 | 8.064 | - | - | - | - | 2.3899 | 10 | 正常
15 | 南亚塑胶工业(惠州)有限公司 | 15#有机废气排放口（B15） | 267641.844 | 3.098 | - | - | - | - | 0.3265 | 10 | 正常
15 | 南亚塑胶工业(惠州)有限公司 | 3#粉尘排放口（C3） | 79056.07 | 0.915 | - | - | - | - | 1.0481 | 10 | 正常
15 | 南亚塑胶工业(惠州)有限公司 | 2#锅炉烟气排放口（A2） | 303208.462 | 12633.686 | 88.99 | 150 | - | - | - | - | 停机
16 | 广东惠州平海发电厂有限公司 | 1号锅炉废气排放口 | 55438244.966 | 655.975 | 33.992 | 100 | 24.757 | 50 | 1.818 | 20 | 正常
16 | 广东惠州平海发电厂有限公司 | 2号锅炉废气排放口 | 56866642.69 | 673.409 | 36.987 | 100 | 24.805 | 50 | 2.817 | 20 | 正常
17 | 旭硝子显示玻璃（惠州）有限公司 | 四期炉窑废气排放口 | 351361 | 4.067 | 253.724 | 550 | 6.045 | 280 | 0.718 | 30 | 正常
17 | 旭硝子显示玻璃（惠州）有限公司 | 一期熔窑废气排放口 | 422981.375 | 4.896 | 246.976 | 550 | 1.364 | 400 | 0.364 | 30 | 正常
17 | 旭硝子显示玻璃（惠州）有限公司 | 三期熔窑废气排放口 | 635904 | 7.36 | 245.42 | 550 | 1.8 | 400 | 2.87 | 30 | 正常
17 | 旭硝子显示玻璃（惠州）有限公司 | 二期熔窑废气排放口 | 481123.781 | 5.568 | 235.385 | 550 | 12.985 | 400 | 1.023 | 30 | 正常
18 | 中海油惠州石化有限公司 | 燃油燃气锅炉烟囱 | 546574.938 | 6.326 | 167.206 | 200 | 3.795 | 200 | 1.585 | 30 | 正常
18 | 中海油惠州石化有限公司 | 燃油燃气锅炉烟囱 2 | 942355.188 | 10.907 | 64.253 | 200 | 4.222 | 200 | 6.59 | 30 | 正常
18 | 中海油惠州石化有限公司 | 硫磺（1）排气筒 | 136370.562 | 1.578 | 22.207 | - | 22.137 | 100 | - | - | 正常
18 | 中海油惠州石化有限公司 | 蜡油加裂排气筒 | 1143994.125 | 13.241 | 42.526 | 100 | - | - | - | - | 正常
18 | 中海油惠州石化有限公司 | 煤柴油加裂排气筒 | 749967 | 8.68 | 36.253 | 100 | - | - | - | - | 正常
18 | 中海油惠州石化有限公司 | 制氢（1）排气筒 | 3268114.75 | 37.825 | 86.441 | 100 | - | - | - | - | 正常
18 | 中海油惠州石化有限公司 | 制氢（2）排气筒 | 4402416 | 50.954 | 91.181 | 100 | - | - | - | - | 正常
18 | 中海油惠州石化有限公司 | 重整（I）排气筒 | 3334777.75 | 38.597 | 60.576 | 100 | - | - | - | - | 正常
18 | 中海油惠州石化有限公司 | 芳烃联合（1）排气筒 | 5432408.5 | 62.875 | 54.946 | 100 | - | - | - | - | 正常
18 | 中海油惠州石化有限公司 | 芳烃联合（2）排气筒 | 1413116.125 | 16.356 | 52.821 | 100 | - | - | - | - | 正常
18 | 中海油惠州石化有限公司 | 芳烃联合2排气筒 | 1871144.25 | 21.657 | 38.708 | 100 | - | - | - | - | 正常
18 | 中海油惠州石化有限公司 | 焦化（1）排气筒 | 1148015 | 13.287 | 71.27 | 100 | - | - | - | - | 正常
18 | 中海油惠州石化有限公司 | 焦化（2）排气筒 | 1808614.5 | 20.933 | 69.724 | 100 | - | - | - | - | 正常
18 | 中海油惠州石化有限公司 | 催化裂化（1）排气筒 | 3437248.5 | 143218.688 | - | - | 1.15 | 50 | 15.232 | 30 | 正常
18 | 中海油惠州石化有限公司 | 煅烧焦烟囱 | - | - | - | - | - | - | 0 | 10 | 停机
18 | 中海油惠州石化有限公司 | 常减压（1）烟囱 | 4055496 | 46.939 | 35.968 | 100 | - | - | - | - | 正常
18 | 中海油惠州石化有限公司 | 3#燃油燃气锅炉烟道 | 1387972.125 | 16.064 | 40.268 | 100 | 4.835 | 50 | 0.525 | 20 | 正常
18 | 中海油惠州石化有限公司 | 航煤加氢129排气筒 | 387974.781 | 4.49 | 33.573 | 100 | - | - | - | - | 正常
18 | 中海油惠州石化有限公司 | 硫磺（II）134排气筒 | 2219859.75 | 25.693 | - | - | 43.364 | 100 | - | - | 正常
18 | 中海油惠州石化有限公司 | 催化裂化（II）123排气筒 | 12018677 | 139.105 | 51.558 | 100 | 4.669 | 50 | 7.836 | 30 | 正常
18 | 中海油惠州石化有限公司 | 渣油加氢133排气筒 | 366998.156 | 4.248 | 52.967 | 100 | - | - | - | - | 正常
18 | 中海油惠州石化有限公司 | 常减压（II）121排气筒 | 2661708.25 | 30.807 | 29.84 | 100 | 13.082 | 50 | 7.915 | 20 | 正常
18 | 中海油惠州石化有限公司 | 重装（II）127排气筒 | 3304967.5 | 38.252 | 75.591 | 100 | 1.202 | 50 | 0.533 | 20 | 正常
18 | 中海油惠州石化有限公司 | 煤制氢硫磺排气筒 | 1060534.75 | 12.275 | - | - | 1.889 | 100 | - | - | 正常
18 | 中海油惠州石化有限公司 | 煤制氢蒸汽过热炉排气筒 | 150857.766 | 1.746 | 15.72 | 100 | - | - | - | - | 停机
18 | 中海油惠州石化有限公司 | 燃气轮机排气筒 | 4064435.25 | 47.042 | 26.016 | 50 | 2.007 | 35 | 0.224 | 5 | 正常
18 | 中海油惠州石化有限公司 | 高压加氢裂化装置（II）加热炉排气 | 1722017 | 19.931 | 50.043 | 100 | 1.291 | 50 | 0.321 | 20 | 正常
18 | 中海油惠州石化有限公司 | 丙烯酸及酯废水焚烧炉排气筒 | 0 | 0 | 0 | 300 | 0 | 100 | 0 | 30 | 停机
18 | 中海油惠州石化有限公司 | 重整（Ⅲ）排气筒 | 6960225.5 | 80.558 | 32.084 | 100 | 0.676 | 50 | 0.107 | 20 | 正常
18 | 中海油惠州石化有限公司 | 芳烃联合（Ⅱ）排气筒 | 6595622.5 | 76.338 | 54.143 | 100 | 1.181 | 50 | 0.058 | 20 | 正常
19 | 中海壳牌石油化工有限公司 | UT1装置燃油锅炉F-8105/06/07/08排气筒 | 8594791 | 99.48 | 88.48 | 200 | 31.77 | 200 | 6.32 | 30 | 正常
19 | 中海壳牌石油化工有限公司 | UT2装置辅助蒸汽锅炉B-401A排气筒 | 3190490 | 36.92 | 163.27 | 200 | 46.2 | 200 | 8.93 | 30 | 正常
19 | 中海壳牌石油化工有限公司 | UT2装置辅助蒸汽锅炉B-401C-1#排气筒 | 1430310 | 16.55 | 59.63 | 200 | 40.09 | 200 | 7.64 | 30 | 正常
19 | 中海壳牌石油化工有限公司 | UT2装置辅助蒸汽锅炉B-401C-2#排气筒 | 1327560 | 15.36 | 52.79 | 200 | 33.96 | 200 | 8.8 | 30 | 正常
19 | 中海壳牌石油化工有限公司 | UT2装置辅助蒸汽锅炉B-401D排气筒 | 983893.56 | 11.38 | 46.09 | 100 | 28.04 | 35 | 1.61 | 5 | 停机
19 | 中海壳牌石油化工有限公司 | SMPO2装置废液焚烧炉A-9302排气筒 | 1236383 | 14.3 | 105.18 | 300 | 92.47 | 100 | 319.27 | 30 | 停机
19 | 中海壳牌石油化工有限公司 | UT1装置固废焚烧炉F-9401排气筒 | 2307.21 | 0.03 | 0 | 300 | 0 | 100 | 0 | 30 | 停机
19 | 中海壳牌石油化工有限公司 | UT1装置污水处理场废气处理设施A-9230排气筒 | 887744.19 | 10.27 | - | - | - | - | - | - | 正常
19 | 中海壳牌石油化工有限公司 | UT1装置废液焚烧炉A-9301排气筒 | 382402.5 | 4.43 | 0 | 300 | 0 | 200 | 0 | 30 | 停机
19 | 中海壳牌石油化工有限公司 | LOP2装置裂解炉F-190排气筒 | 2138385.25 | 24.74 | 74.89 | 100 | - | - | - | - | 正常
19 | 中海壳牌石油化工有限公司 | UT1装置燃气轮机GT-8161排气筒 | 10885064 | 125.98 | 56.02 | 120 | 2.22 | 100 | 2.46 | 10 | 正常
19 | 中海壳牌石油化工有限公司 | SMPO1装置热油炉F-5301A/B/C排气筒 | 7395739 | 85.6 | 60.52 | 100 | 0 | 50 | 2.7 | 20 | 正常
19 | 中海壳牌石油化工有限公司 | UT2装置燃气轮机GT-201排气筒 | 23022800 | 266.46 | 38.85 | 50 | - | - | - | - | 正常
19 | 中海壳牌石油化工有限公司 | POD2装置废液焚烧炉A-2962排气筒 | 172242.8 | 1.99 | 70.62 | 300 | 0.11 | 100 | 1.27 | 30 | 正常
19 | 中海壳牌石油化工有限公司 | SMPO2装置热油炉F-5301A/B/C排气筒 | 7610500 | 88.08 | 42.99 | 100 | 0 | 50 | 2.92 | 20 | 正常
19 | 中海壳牌石油化工有限公司 | LOP1装置裂解炉F-1100排气筒 | 1370162.5 | 15.86 | 79.29 | 100 | - | - | - | - | 正常
19 | 中海壳牌石油化工有限公司 | UT2装置辅助蒸汽锅炉B-401B-1#排气筒 | 1558730 | 18.04 | 38.69 | 200 | 35.83 | 200 | 3.55 | 30 | 正常
19 | 中海壳牌石油化工有限公司 | UT2装置辅助蒸汽锅炉B-401B-2#排气筒 | 1599670 | 18.51 | 85.28 | 200 | 41.22 | 200 | 2.14 | 30 | 正常
20 | 光大环保能源（龙门）有限公司 | 一号废气排放口 | 1500947.75 | 17.37 | 122.017 | 200 | 44.43 | 50 | 3.044 | 10 | 正常
20 | 光大环保能源（龙门）有限公司 | 二号废气排放口 | 1372742.13 | 15.89 | 113.155 | 200 | 46.691 | 50 | 5.497 | 10 | 正常
21 | 惠州绿色动力再生能源有限公司 | 焚烧废气排放口3# | 1755225.63 | 20.31 | 123.224 | 80 | 0 | 30 | 4.532 | 8 | 停机
21 | 惠州绿色动力再生能源有限公司 | 焚烧废气排放口4# | 3164581.25 | 36.63 | 77.426 | 80 | 25.062 | 30 | 1.427 | 8 | 正常
21 | 惠州绿色动力再生能源有限公司 | 焚烧废气排放口1# | 71.06 | 0 | 116.751 | 80 | 7.571 | 30 | 7.193 | 8 | 停机
21 | 惠州绿色动力再生能源有限公司 | 焚烧废气排放口2# | 3213601.5 | 37.19 | 76.328 | 80 | 21.868 | 30 | 2.422 | 8 | 正常
22 | 三菱化学化工原料（惠州）有限公司 | 废气排放口 | 3224822.75 | 37.324 | 18.86 | 100 | 0.81 | 50 | 4.554 | 20 | 正常
23 | 惠州李长荣橡胶有限公司 | RTO | 2440802.5 | 28.819 | 4.7152 | 100 | 1.0513 | 50 | 10.0778 | 20 | 正常
24 | 惠州绿色动力环保有限公司 | 焚烧废气排放口#1 | 1802028.625 | 20.857 | 75.677 | 250 | 23.15 | 80 | 3.026 | 10 | 正常
24 | 惠州绿色动力环保有限公司 | 焚烧废气排放口#2 | 2632314 | 30.467 | 61.543 | 250 | 0 | 80 | 41.611 | 10 | 停机
24 | 惠州绿色动力环保有限公司 | 焚烧废气排放口#3 | 2163809.75 | 25.044 | 77 | 250 | 24.34 | 80 | 1.714 | 10 | 正常
25 | 国能（惠州）热电有限责任公司 | 1、2号机组烟囱排放口 | 36434384 | 421.694 | 27.901 | 100 | 22.445 | 50 | 0.667 | 20 | 正常
25 | 国能（惠州）热电有限责任公司 | 3号机组烟囱排放口 | 5874028.5 | 75.905 | 18.451 | 50 | 0 | 35 | 7.742 | 5 | 停机
25 | 国能（惠州）热电有限责任公司 | 4号机组烟囱排放口 | 45186280 | 531.689 | 9.034 | 50 | 0.346 | 35 | 0 | 5 | 正常
26 | 华润水泥（惠州）有限公司 | 总排放口 | 8936666 | 103.434 | 244.28 | 320 | 1.24 | 100 | 5.32 | 20 | 正常
26 | 华润水泥（惠州）有限公司 | 窑头 | 6912610.5 | 80.007 | - | - | - | - | 0.293 | 20 | 正常