## Sheet1
监测日期：2024-12-29
序号 | 企业名称 | 监控点名称 | 烟气量(M3) | 烟气流量（M3/s） | 氮氧化物(mg/M3) |  | 二氧化硫(mg/M3) |  | 烟尘(mg/M3) |  | 生产状态
[5 empty] | 浓度 | 限值 | 浓度 | 限值 | 浓度 | 限值
1 | 惠州市光大水泥企业有限公司光华水泥厂 | A线窑尾 | 13781208 | 159.505 | 196.971 | 320 | 13.25 | 100 | 0.703 | 20 | 正常
1 | 惠州市光大水泥企业有限公司光华水泥厂 | B线窑尾 | 14748422 | 170.699 | 200.783 | 320 | 18.417 | 100 | 8.619 | 20 | 正常
1 | 惠州市光大水泥企业有限公司光华水泥厂 | A线窑头烟囱 | 7050395.5 | 81.602 | - | - | - | - | 8.836 | 20 | 正常
1 | 惠州市光大水泥企业有限公司光华水泥厂 | B线窑头烟囱 | 8565698 | 99.14 | - | - | - | - | 4.6703 | 20 | 正常
2 | 广东展宏钢铁有限公司 | 电炉废气排放口 | 2754510.75 | 114771.289 | - | - | - | - | 0.181 | 15 | 正常
2 | 广东展宏钢铁有限公司 | 电炉废气排放口#2 | 22471454 | 260.086 | - | - | - | - | 1.037 | 15 | 正常
3 | 惠州固力水泥集团有限公司博罗分公司 | 排放口（窑头） | 212534.578 | 2.46 | - | - | - | - | 0 | 20 | 停机
3 | 惠州固力水泥集团有限公司博罗分公司 | 总排放口（窑尾） | 325555.156 | 3.768 | 31.776 | 320 | 19.533 | 100 | 2.681 | 20 | 停机
4 | 惠州东江威立雅环境服务有限公司 | 焚烧炉废气排放口 | 715078.875 | 8.276 | 131.927 | 300 | 8.979 | 100 | 2.149 | 30 | 正常
5 | 惠州福和纸业有限公司 | 锅炉废气排放口1# | 11151648 | 129.07 | 3.98 | 200 | 0.4 | 200 | 5.73 | 30 | 正常
5 | 惠州福和纸业有限公司 | 锅炉废气排放口2# | 864 | 0.01 | 2.83 | 150 | - | - | - | - | 停机
6 | 惠州市光大水泥企业有限公司 | A线旋窑窑尾处理后排口 | 11189632 | 129.51 | 189.442 | 320 | 14.19 | 100 | 1.882 | 20 | 正常
6 | 惠州市光大水泥企业有限公司 | B线旋窑窑尾处理后排口 | 12515941 | 144.86 | 195.226 | 320 | 40.651 | 100 | 2.302 | 20 | 正常
6 | 惠州市光大水泥企业有限公司 | A线窑头烟窗 | 9490233 | 109.841 | - | - | - | - | 2.8424 | 20 | 正常
6 | 惠州市光大水泥企业有限公司 | B线窑头烟窗 | 7053734.5 | 81.64 | - | - | - | - | 4.7477 | 20 | 正常
7 | 惠州广惠能源有限公司 | 焚烧炉烟气排放口3# | 3612929.75 | 42.134 | 80.673 | 200 | 14.386 | 50 | 6.255 | 10 | 正常
7 | 惠州广惠能源有限公司 | 焚烧炉烟气排放口2# | 3302404 | 38.543 | 91.769 | 200 | 3.473 | 50 | 6.059 | 10 | 正常
7 | 惠州广惠能源有限公司 | 焚烧炉烟气排放口1# | 3488941.25 | 40.661 | 91.549 | 200 | 8.414 | 50 | 7.438 | 10 | 正常
8 | 光大环保能源（博罗）有限公司 | 3# | 1041581.5 | 12.05 | 109.668 | 200 | 14.871 | 35 | 3.281 | 10 | 正常
8 | 光大环保能源（博罗）有限公司 | 1# | 1105029.13 | 12.79 | 107.337 | 200 | 8.363 | 35 | 5.237 | 10 | 正常
8 | 光大环保能源（博罗）有限公司 | 2# | 1201269.38 | 13.9 | 114.603 | 200 | 2.967 | 35 | 1.606 | 10 | 正常
8 | 光大环保能源（博罗）有限公司 | 4# | 3323119 | 38.46 | 111.839 | 200 | 8.371 | 35 | 0.379 | 10 | 正常
9 | 光大环保能源（惠东）有限公司 | #3烟囱 | 2207241.5 | 25.547 | 154.09 | 200 | 15.098 | 50 | 3.043 | 10 | 正常
9 | 光大环保能源（惠东）有限公司 | #1烟囱 | 1173532.25 | 13.583 | 88.38 | 200 | 8.418 | 50 | 90.195 | 10 | 停机
9 | 光大环保能源（惠东）有限公司 | #2烟囱 | 1483994.5 | 17.176 | 155.753 | 200 | 10.796 | 50 | 1.976 | 10 | 正常
10 | 惠州市瑞能热力有限公司 | 锅炉烟窗 | 2886183.36 | 33.405 | 26.44 | 200 | 13.34 | 35 | 0.35 | 10 | 正常
10 | 惠州市瑞能热力有限公司 | 锅炉废气排放口2# | 25056 | 0.29 | 14.58 | 150 | - | - | - | - | 停机
11 | 惠州深能源丰达电力有限公司 | 1号机废气排放口 | 1995978.75 | 23.102 | 0.001 | 50 | 0.001 | 35 | 5.006 | 5 | 停机
11 | 惠州深能源丰达电力有限公司 | 2号机废气排放口 | 0 | 0 | 0 | 50 | 0 | 35 | 0 | 5 | 停机
11 | 惠州深能源丰达电力有限公司 | 5号机组废气排放口 | 480971.686 | 5.691 | 2.762 | 50 | 1.574 | 35 | 23.656 | 5 | 停机
11 | 惠州深能源丰达电力有限公司 | 6号机组废气排放口 | 16196.749 | 0.194 | 27.501 | 50 | 5.405 | 35 | 36.388 | 5 | 停机
11 | 惠州深能源丰达电力有限公司 | 1号启动锅炉废气排放口 | 7338.261 | 0.087 | 0 | 50 | 5.528 | 35 | 31.619 | 10 | 停机
11 | 惠州深能源丰达电力有限公司 | 2号启动锅炉废气排放口 | 0 | 0 | 212.595 | 50 | 2.962 | 35 | 74.166 | 10 | 停机
12 | 广东惠州天然气发电有限公司 | 2号发电机组烟囱 | 10757180.16 | 448215.84 | 842.192 | 50 | - | - | - | - | 正常
12 | 广东惠州天然气发电有限公司 | 1号发电机组烟囱 | 8541452.16 | 98.859 | 105.818 | 50 | - | - | - | - | 正常
12 | 广东惠州天然气发电有限公司 | 3号发电机组烟囱 | 10698350.4 | 123.824 | 58.78 | 50 | - | - | - | - | 正常
12 | 广东惠州天然气发电有限公司 | 4号发电机组烟囱 | 55987.2 | 0.648 | 578.05 | 50 | - | - | - | - | 停机
12 | 广东惠州天然气发电有限公司 | 5号发电机组烟囱 | 43301476.8 | 501.174 | 18.38 | 50 | - | - | - | - | 正常
12 | 广东惠州天然气发电有限公司 | 6号发电机组烟囱 | 1119813.12 | 12.961 | 378.71 | 50 | - | - | - | - | 停机
13 | 宝武镁业（惠州）有限公司 | 工业窑炉燃烧废气排放口 | 220320 | 2.55 | 57.1 | 120 | 1.06 | 850 | 5.94 | 100 | 正常
14 | 惠州塔牌水泥有限公司 | 二线窑尾 | 10315437 | 119.392 | 234.741 | 320 | 15.392 | 100 | 5.723 | 20 | 正常
14 | 惠州塔牌水泥有限公司 | 一线窑头 | 4757481 | 55.063 | - | - | - | - | 8.7896 | 20 | 正常
14 | 惠州塔牌水泥有限公司 | 一线窑尾 | 10845073 | 125.522 | 208.366 | 320 | 24.612 | 100 | 1.626 | 20 | 正常
14 | 惠州塔牌水泥有限公司 | 二线窑头 | 6575178 | 76.102 | - | - | - | - | 9.0664 | 20 | 正常
15 | 南亚塑胶工业(惠州)有限公司 | 1#锅炉烟气排放口（A1） | 769737.6 | 8.909 | 37.34 | 50 | 0.78 | 35 | 0.21 | 10 | 正常
15 | 南亚塑胶工业(惠州)有限公司 | 7#有机废气排放口（B7） | 407865.688 | 4.721 | - | - | - | - | 2.3016 | 10 | 正常
15 | 南亚塑胶工业(惠州)有限公司 | 15#有机废气排放口（B15） | 80327.852 | 0.93 | - | - | - | - | 0.9356 | 10 | 正常
15 | 南亚塑胶工业(惠州)有限公司 | 3#粉尘排放口（C3） | 80485.688 | 0.932 | - | - | - | - | 1.038 | 10 | 正常
15 | 南亚塑胶工业(惠州)有限公司 | 2#锅炉烟气排放口（A2） | 164382.886 | 6849.287 | 134.18 | 150 | - | - | - | - | 停机
16 | 广东惠州平海发电厂有限公司 | 1号锅炉废气排放口 | 57487928.503 | 680.578 | 34.709 | 100 | 25.068 | 50 | 2.194 | 20 | 正常
16 | 广东惠州平海发电厂有限公司 | 2号锅炉废气排放口 | 56466506.638 | 668.299 | 37.767 | 100 | 24.722 | 50 | 3.029 | 20 | 正常
17 | 旭硝子显示玻璃（惠州）有限公司 | 四期炉窑废气排放口 | 361573 | 4.185 | 238.774 | 550 | 5.17 | 280 | 0.66 | 30 | 正常
17 | 旭硝子显示玻璃（惠州）有限公司 | 一期熔窑废气排放口 | 424411.062 | 4.912 | 243.544 | 550 | 1.314 | 400 | 0.373 | 30 | 正常
17 | 旭硝子显示玻璃（惠州）有限公司 | 三期熔窑废气排放口 | 624672 | 7.23 | 244.32 | 550 | 1.75 | 400 | 3.27 | 30 | 正常
17 | 旭硝子显示玻璃（惠州）有限公司 | 二期熔窑废气排放口 | 463653.938 | 5.366 | 235.569 | 550 | 13.138 | 400 | 0.945 | 30 | 正常
18 | 中海油惠州石化有限公司 | 燃油燃气锅炉烟囱 | 524883.188 | 6.075 | 150.924 | 200 | 4.906 | 200 | 1.561 | 30 | 正常
18 | 中海油惠州石化有限公司 | 燃油燃气锅炉烟囱 2 | 948113.5 | 10.974 | 66.401 | 200 | 5.564 | 200 | 6.545 | 30 | 正常
18 | 中海油惠州石化有限公司 | 硫磺（1）排气筒 | 137418.203 | 1.59 | 21.84 | - | 23.716 | 100 | - | - | 正常
18 | 中海油惠州石化有限公司 | 蜡油加裂排气筒 | 1168489 | 13.524 | 44.71 | 100 | - | - | - | - | 正常
18 | 中海油惠州石化有限公司 | 煤柴油加裂排气筒 | 744682.5 | 8.619 | 28.679 | 100 | - | - | - | - | 正常
18 | 中海油惠州石化有限公司 | 制氢（1）排气筒 | 3257437.75 | 37.702 | 84.442 | 100 | - | - | - | - | 正常
18 | 中海油惠州石化有限公司 | 制氢（2）排气筒 | 4221160 | 48.856 | 84.11 | 100 | - | - | - | - | 正常
18 | 中海油惠州石化有限公司 | 重整（I）排气筒 | 3603290.25 | 41.705 | 67.743 | 100 | - | - | - | - | 正常
18 | 中海油惠州石化有限公司 | 芳烃联合（1）排气筒 | 5767451.5 | 66.753 | 55.482 | 100 | - | - | - | - | 正常
18 | 中海油惠州石化有限公司 | 芳烃联合（2）排气筒 | 1527989.375 | 17.685 | 52.43 | 100 | - | - | - | - | 正常
18 | 中海油惠州石化有限公司 | 芳烃联合2排气筒 | 1953940.875 | 22.615 | 41.375 | 100 | - | - | - | - | 正常
18 | 中海油惠州石化有限公司 | 焦化（1）排气筒 | 1119060.25 | 12.952 | 70.989 | 100 | - | - | - | - | 正常
18 | 中海油惠州石化有限公司 | 焦化（2）排气筒 | 1812020.125 | 20.972 | 69.144 | 100 | - | - | - | - | 正常
18 | 中海油惠州石化有限公司 | 催化裂化（1）排气筒 | 3474187.75 | 144757.828 | - | - | 1.15 | 50 | 15.07 | 30 | 正常
18 | 中海油惠州石化有限公司 | 煅烧焦烟囱 | - | - | - | - | - | - | 0 | 10 | 停机
18 | 中海油惠州石化有限公司 | 常减压（1）烟囱 | 4019240.5 | 46.519 | 36.797 | 100 | - | - | - | - | 正常
18 | 中海油惠州石化有限公司 | 3#燃油燃气锅炉烟道 | 1403202.875 | 16.241 | 40.288 | 100 | 6.488 | 50 | 0.585 | 20 | 正常
18 | 中海油惠州石化有限公司 | 航煤加氢129排气筒 | 391463.531 | 4.531 | 33.419 | 100 | - | - | - | - | 正常
18 | 中海油惠州石化有限公司 | 硫磺（II）134排气筒 | 2213992 | 25.625 | - | - | 39.798 | 100 | - | - | 正常
18 | 中海油惠州石化有限公司 | 催化裂化（II）123排气筒 | 11993626 | 138.815 | 50.981 | 100 | 4.99 | 50 | 7.99 | 30 | 正常
18 | 中海油惠州石化有限公司 | 渣油加氢133排气筒 | 380077.156 | 4.399 | 52.478 | 100 | - | - | - | - | 正常
18 | 中海油惠州石化有限公司 | 常减压（II）121排气筒 | 2690059.25 | 31.135 | 28.996 | 100 | 12.503 | 50 | 8.359 | 20 | 正常
18 | 中海油惠州石化有限公司 | 重装（II）127排气筒 | 3293049.5 | 38.114 | 71.296 | 100 | 1.077 | 50 | 0.559 | 20 | 正常
18 | 中海油惠州石化有限公司 | 煤制氢硫磺排气筒 | 1060234.625 | 12.271 | - | - | 1.711 | 100 | - | - | 正常
18 | 中海油惠州石化有限公司 | 煤制氢蒸汽过热炉排气筒 | 175063.578 | 2.026 | 11.12 | 100 | - | - | - | - | 正常
18 | 中海油惠州石化有限公司 | 燃气轮机排气筒 | 4063287.5 | 47.029 | 25.823 | 50 | 1.988 | 35 | 0.198 | 5 | 正常
18 | 中海油惠州石化有限公司 | 高压加氢裂化装置（II）加热炉排气 | 1708053 | 19.769 | 47.758 | 100 | 1.232 | 50 | 0.31 | 20 | 正常
18 | 中海油惠州石化有限公司 | 丙烯酸及酯废水焚烧炉排气筒 | 0 | 0 | 0 | 300 | 0 | 100 | 0 | 30 | 停机
18 | 中海油惠州石化有限公司 | 重整（Ⅲ）排气筒 | 6883717 | 79.673 | 31.565 | 100 | 0.636 | 50 | 0.107 | 20 | 正常
18 | 中海油惠州石化有限公司 | 芳烃联合（Ⅱ）排气筒 | 6650059.5 | 76.968 | 51.976 | 100 | 1.167 | 50 | 0.061 | 20 | 正常
19 | 中海壳牌石油化工有限公司 | UT1装置燃油锅炉F-8105/06/07/08排气筒 | 8800598 | 101.86 | 94.9 | 200 | 32.6 | 200 | 5.98 | 30 | 正常
19 | 中海壳牌石油化工有限公司 | UT2装置辅助蒸汽锅炉B-401A排气筒 | 3130120 | 36.22 | 159.04 | 200 | 45.65 | 200 | 11.52 | 30 | 正常
19 | 中海壳牌石油化工有限公司 | UT2装置辅助蒸汽锅炉B-401C-1#排气筒 | 1434800 | 16.6 | 59.6 | 200 | 43.56 | 200 | 10.46 | 30 | 正常
19 | 中海壳牌石油化工有限公司 | UT2装置辅助蒸汽锅炉B-401C-2#排气筒 | 1356290 | 15.69 | 52.94 | 200 | 36.76 | 200 | 12.42 | 30 | 正常
19 | 中海壳牌石油化工有限公司 | UT2装置辅助蒸汽锅炉B-401D排气筒 | 700539.68 | 8.1 | 46.27 | 100 | 31.05 | 35 | 1.64 | 5 | 停机
19 | 中海壳牌石油化工有限公司 | SMPO2装置废液焚烧炉A-9302排气筒 | 796121.18 | 9.21 | 74.84 | 300 | 47.05 | 100 | 258.38 | 30 | 停机
19 | 中海壳牌石油化工有限公司 | UT1装置固废焚烧炉F-9401排气筒 | 2366.19 | 0.03 | 42.1 | 300 | 152.43 | 100 | 71.05 | 30 | 停机
19 | 中海壳牌石油化工有限公司 | UT1装置污水处理场废气处理设施A-9230排气筒 | 893524.5 | 10.34 | - | - | - | - | - | - | 正常
19 | 中海壳牌石油化工有限公司 | UT1装置废液焚烧炉A-9301排气筒 | 175656.03 | 2.03 | 1932.63 | 300 | 939.52 | 200 | 511.36 | 30 | 停机
19 | 中海壳牌石油化工有限公司 | LOP2装置裂解炉F-190排气筒 | 2092293.12 | 24.21 | 69.14 | 100 | - | - | - | - | 正常
19 | 中海壳牌石油化工有限公司 | UT1装置燃气轮机GT-8161排气筒 | 11222331 | 129.88 | 71.73 | 120 | 3.81 | 100 | 2.59 | 10 | 正常
19 | 中海壳牌石油化工有限公司 | SMPO1装置热油炉F-5301A/B/C排气筒 | 7509100.5 | 86.91 | 61.72 | 100 | 0 | 50 | 2.48 | 20 | 正常
19 | 中海壳牌石油化工有限公司 | UT2装置燃气轮机GT-201排气筒 | 22757200 | 263.39 | 38.22 | 50 | - | - | - | - | 正常
19 | 中海壳牌石油化工有限公司 | POD2装置废液焚烧炉A-2962排气筒 | 170719.05 | 1.98 | 57.82 | 300 | 0.15 | 100 | 1.18 | 30 | 正常
19 | 中海壳牌石油化工有限公司 | SMPO2装置热油炉F-5301A/B/C排气筒 | 8052840 | 93.2 | 41.29 | 100 | 0 | 50 | 2.85 | 20 | 正常
19 | 中海壳牌石油化工有限公司 | LOP1装置裂解炉F-1100排气筒 | 1386459.25 | 16.05 | 81.04 | 100 | - | - | - | - | 正常
19 | 中海壳牌石油化工有限公司 | UT2装置辅助蒸汽锅炉B-401B-1#排气筒 | 1640000 | 18.98 | 43.56 | 200 | 39.8 | 200 | 4.72 | 30 | 正常
19 | 中海壳牌石油化工有限公司 | UT2装置辅助蒸汽锅炉B-401B-2#排气筒 | 1554110 | 17.98 | 85.14 | 200 | 44.8 | 200 | 2.59 | 30 | 正常
20 | 光大环保能源（龙门）有限公司 | 一号废气排放口 | 1441093.13 | 16.68 | 117.092 | 200 | 49.823 | 50 | 3.103 | 10 | 正常
20 | 光大环保能源（龙门）有限公司 | 二号废气排放口 | 1358040.75 | 15.72 | 128.414 | 200 | 46.324 | 50 | 5.796 | 10 | 正常
21 | 惠州绿色动力再生能源有限公司 | 焚烧废气排放口3# | 255611.27 | 2.96 | 66.751 | 80 | 0 | 30 | 5.947 | 8 | 停机
21 | 惠州绿色动力再生能源有限公司 | 焚烧废气排放口4# | 3246505.5 | 37.57 | 77.23 | 80 | 26.759 | 30 | 1.739 | 8 | 正常
21 | 惠州绿色动力再生能源有限公司 | 焚烧废气排放口1# | 13.55 | 0 | 135.119 | 80 | 4.18 | 30 | 8.107 | 8 | 停机
21 | 惠州绿色动力再生能源有限公司 | 焚烧废气排放口2# | 3216519.5 | 37.23 | 76.362 | 80 | 17.681 | 30 | 2.514 | 8 | 正常
22 | 三菱化学化工原料（惠州）有限公司 | 废气排放口 | 3224707.75 | 37.323 | 19.17 | 100 | 0.845 | 50 | 4.27 | 20 | 正常
23 | 惠州李长荣橡胶有限公司 | RTO | 2725636.25 | 32.152 | 3.0614 | 100 | 1.0321 | 50 | 10.7489 | 20 | 正常
24 | 惠州绿色动力环保有限公司 | 焚烧废气排放口#1 | 1926856.375 | 22.302 | 77.135 | 250 | 22.284 | 80 | 2.715 | 10 | 正常
24 | 惠州绿色动力环保有限公司 | 焚烧废气排放口#2 | 1591939.375 | 18.425 | 21.986 | 250 | 0.021 | 80 | 41.429 | 10 | 停机
24 | 惠州绿色动力环保有限公司 | 焚烧废气排放口#3 | 2182835.75 | 25.264 | 74.157 | 250 | 24.663 | 80 | 1.784 | 10 | 正常
25 | 国能（惠州）热电有限责任公司 | 1、2号机组烟囱排放口 | 36747224 | 425.315 | 30.433 | 100 | 21.129 | 50 | 0.595 | 20 | 正常
25 | 国能（惠州）热电有限责任公司 | 3号机组烟囱排放口 | 9090342 | 107.029 | 11.679 | 50 | 0 | 35 | 1.058 | 5 | 停机
25 | 国能（惠州）热电有限责任公司 | 4号机组烟囱排放口 | 46771420 | 550.407 | 9.696 | 50 | 0.884 | 35 | 0 | 5 | 正常
26 | 华润水泥（惠州）有限公司 | 总排放口 | 8805489 | 101.915 | 265.32 | 320 | 0.15 | 100 | 4.93 | 20 | 正常
26 | 华润水泥（惠州）有限公司 | 窑头 | 6818980 | 78.923 | - | - | - | - | 0.305 | 20 | 正常