## Sheet1
监测日期：2024-12-30
序号 | 企业名称 | 监控点名称 | 烟气量(M3) | 烟气流量（M3/s） | 氮氧化物(mg/M3) |  | 二氧化硫(mg/M3) |  | 烟尘(mg/M3) |  | 生产状态
[5 empty] | 浓度 | 限值 | 浓度 | 限值 | 浓度 | 限值
1 | 惠州市光大水泥企业有限公司光华水泥厂 | A线窑尾 | 10718206 | 124.053 | 141.362 | 320 | 24.057 | 100 | 5.854 | 20 | 正常
1 | 惠州市光大水泥企业有限公司光华水泥厂 | B线窑尾 | 14136525 | 163.617 | 159.416 | 320 | 31.756 | 100 | 5.333 | 20 | 正常
1 | 惠州市光大水泥企业有限公司光华水泥厂 | A线窑头烟囱 | 5395784 | 62.451 | - | - | - | - | 8.8432 | 20 | 正常
1 | 惠州市光大水泥企业有限公司光华水泥厂 | B线窑头烟囱 | 8600173 | 99.539 | - | - | - | - | 5.1421 | 20 | 正常
2 | 广东展宏钢铁有限公司 | 电炉废气排放口 | 3191499.75 | 132979.156 | - | - | - | - | 0.235 | 15 | 正常
2 | 广东展宏钢铁有限公司 | 电炉废气排放口#2 | 25141794 | 290.993 | - | - | - | - | 1.075 | 15 | 正常
3 | 惠州固力水泥集团有限公司博罗分公司 | 排放口（窑头） | 13388.591 | 0.155 | - | - | - | - | 0 | 20 | 停机
3 | 惠州固力水泥集团有限公司博罗分公司 | 总排放口（窑尾） | 246786.578 | 2.98 | 62.298 | 320 | 45.011 | 100 | 0.024 | 20 | 停机
4 | 惠州东江威立雅环境服务有限公司 | 焚烧炉废气排放口 | 686924.75 | 7.95 | 118.489 | 300 | 8.856 | 100 | 2.046 | 30 | 正常
5 | 惠州福和纸业有限公司 | 锅炉废气排放口1# | 9458208 | 109.47 | 4.07 | 200 | 0.71 | 200 | 5.5 | 30 | 正常
5 | 惠州福和纸业有限公司 | 锅炉废气排放口2# | 864 | 0.01 | 1.33 | 150 | - | - | - | - | 停机
6 | 惠州市光大水泥企业有限公司 | A线旋窑窑尾处理后排口 | 11016222 | 127.503 | 122.874 | 320 | 23.863 | 100 | 1.8 | 20 | 正常
6 | 惠州市光大水泥企业有限公司 | B线旋窑窑尾处理后排口 | 12415118 | 143.694 | 141.347 | 320 | 42.281 | 100 | 2.33 | 20 | 正常
6 | 惠州市光大水泥企业有限公司 | A线窑头烟窗 | 9482987 | 109.757 | - | - | - | - | 2.5352 | 20 | 正常
6 | 惠州市光大水泥企业有限公司 | B线窑头烟窗 | 6447467.5 | 74.624 | - | - | - | - | 4.7018 | 20 | 正常
7 | 惠州广惠能源有限公司 | 焚烧炉烟气排放口3# | 3354146.25 | 40.905 | 83.156 | 200 | 13.844 | 50 | 6.24 | 10 | 正常
7 | 惠州广惠能源有限公司 | 焚烧炉烟气排放口2# | 3213362.75 | 39.556 | 92.635 | 200 | 5.694 | 50 | 6.3 | 10 | 正常
7 | 惠州广惠能源有限公司 | 焚烧炉烟气排放口1# | 3368715.75 | 41.07 | 90.759 | 200 | 7.01 | 50 | 7.452 | 10 | 正常
8 | 光大环保能源（博罗）有限公司 | 3# | 1045149.19 | 12.1 | 90.854 | 200 | 11.978 | 35 | 3.527 | 10 | 正常
8 | 光大环保能源（博罗）有限公司 | 1# | 1070927.75 | 12.93 | 98.927 | 200 | 7.764 | 35 | 5.32 | 10 | 正常
8 | 光大环保能源（博罗）有限公司 | 2# | 1162107.13 | 14.04 | 99.286 | 200 | 3.028 | 35 | 1.669 | 10 | 正常
8 | 光大环保能源（博罗）有限公司 | 4# | 3212172.75 | 37.18 | 99.957 | 200 | 6.346 | 35 | 0.4 | 10 | 正常
9 | 光大环保能源（惠东）有限公司 | #3烟囱 | 2241225.75 | 25.94 | 151.309 | 200 | 21.575 | 50 | 3.137 | 10 | 正常
9 | 光大环保能源（惠东）有限公司 | #1烟囱 | 228298.891 | 2.642 | 29.258 | 200 | 8.971 | 50 | 80.177 | 10 | 停机
9 | 光大环保能源（惠东）有限公司 | #2烟囱 | 1448750.25 | 16.768 | 156.335 | 200 | 19.092 | 50 | 1.865 | 10 | 正常
10 | 惠州市瑞能热力有限公司 | 锅炉烟窗 | 2836062.72 | 32.825 | 32.75 | 200 | 8.68 | 35 | 0.85 | 10 | 正常
10 | 惠州市瑞能热力有限公司 | 锅炉废气排放口2# | 24192 | 0.28 | 10.05 | 150 | - | - | - | - | 停机
11 | 惠州深能源丰达电力有限公司 | 1号机废气排放口 | 13954394 | 161.509 | 19.062 | 50 | 0.397 | 35 | 2.831 | 5 | 正常
11 | 惠州深能源丰达电力有限公司 | 2号机废气排放口 | 0 | 0 | 0 | 50 | 0 | 35 | 0 | 5 | 停机
11 | 惠州深能源丰达电力有限公司 | 5号机组废气排放口 | 403616.23 | 4.846 | 88.376 | 50 | 1.344 | 35 | 20.635 | 5 | 停机
11 | 惠州深能源丰达电力有限公司 | 6号机组废气排放口 | 9186460.846 | 109.743 | 21.807 | 50 | 0.21 | 35 | 1.584 | 5 | 正常
11 | 惠州深能源丰达电力有限公司 | 1号启动锅炉废气排放口 | 12753.303 | 0.151 | 84.369 | 50 | 9.924 | 35 | 51.928 | 10 | 正常
11 | 惠州深能源丰达电力有限公司 | 2号启动锅炉废气排放口 | 1.334 | 0 | 161.418 | 50 | 7.23 | 35 | 57.739 | 10 | 停机
12 | 广东惠州天然气发电有限公司 | 2号发电机组烟囱 | 11668320 | 486180 | 167.722 | 50 | - | - | - | - | 正常
12 | 广东惠州天然气发电有限公司 | 1号发电机组烟囱 | 20839386.24 | 241.197 | 63.3 | 50 | - | - | - | - | 正常
12 | 广东惠州天然气发电有限公司 | 3号发电机组烟囱 | 12166994.88 | 140.822 | 40.22 | 50 | - | - | - | - | 正常
12 | 广东惠州天然气发电有限公司 | 4号发电机组烟囱 | 11911639.68 | 137.866 | 283.37 | 50 | - | - | - | - | 正常
12 | 广东惠州天然气发电有限公司 | 5号发电机组烟囱 | 44232929.28 | 511.955 | 19.62 | 50 | - | - | - | - | 正常
12 | 广东惠州天然气发电有限公司 | 6号发电机组烟囱 | 13991823.36 | 161.942 | 135.11 | 50 | - | - | - | - | 正常
13 | 宝武镁业（惠州）有限公司 | 工业窑炉燃烧废气排放口 | 206496 | 2.39 | 57.85 | 120 | 0.94 | 850 | 5.71 | 100 | 正常
14 | 惠州塔牌水泥有限公司 | 二线窑尾 | 10707781 | 123.933 | 164.982 | 320 | 7.639 | 100 | 6.73 | 20 | 正常
14 | 惠州塔牌水泥有限公司 | 一线窑头 | 3974569.5 | 46.002 | - | - | - | - | 8.582 | 20 | 正常
14 | 惠州塔牌水泥有限公司 | 一线窑尾 | 10686303 | 123.684 | 149.949 | 320 | 27.708 | 100 | 1.428 | 20 | 正常
14 | 惠州塔牌水泥有限公司 | 二线窑头 | 6375964.5 | 73.796 | - | - | - | - | 8.6557 | 20 | 正常
15 | 南亚塑胶工业(惠州)有限公司 | 1#锅炉烟气排放口（A1） | 411609.6 | 4.764 | 23.94 | 50 | 5.89 | 35 | 2.07 | 10 | 正常
15 | 南亚塑胶工业(惠州)有限公司 | 7#有机废气排放口（B7） | 187973.547 | 2.176 | - | - | - | - | 1.9005 | 10 | 正常
15 | 南亚塑胶工业(惠州)有限公司 | 15#有机废气排放口（B15） | 13190.199 | 0.153 | - | - | - | - | 1.2674 | 10 | 正常
15 | 南亚塑胶工业(惠州)有限公司 | 3#粉尘排放口（C3） | 35016.18 | 0.405 | - | - | - | - | 0.9944 | 10 | 正常
15 | 南亚塑胶工业(惠州)有限公司 | 2#锅炉烟气排放口（A2） | 199010.964 | 8292.124 | 13.68 | 150 | - | - | - | - | 正常
16 | 广东惠州平海发电厂有限公司 | 1号锅炉废气排放口 | 59924092.896 | 709.457 | 35.849 | 100 | 23.892 | 50 | 2.262 | 20 | 正常
16 | 广东惠州平海发电厂有限公司 | 2号锅炉废气排放口 | 36213250.7 | 428.197 | 36.073 | 100 | 24.119 | 50 | 4.013 | 20 | 停机
17 | 旭硝子显示玻璃（惠州）有限公司 | 四期炉窑废气排放口 | 367584 | 4.254 | 208.085 | 550 | 4.707 | 280 | 0.632 | 30 | 正常
17 | 旭硝子显示玻璃（惠州）有限公司 | 一期熔窑废气排放口 | 421006.938 | 4.873 | 177.346 | 550 | 0.772 | 400 | 0.382 | 30 | 正常
17 | 旭硝子显示玻璃（惠州）有限公司 | 三期熔窑废气排放口 | 613440 | 7.1 | 208.6 | 550 | 1.46 | 400 | 3.87 | 30 | 正常
17 | 旭硝子显示玻璃（惠州）有限公司 | 二期熔窑废气排放口 | 451425.938 | 5.225 | 198.069 | 550 | 12.041 | 400 | 1.027 | 30 | 正常
18 | 中海油惠州石化有限公司 | 燃油燃气锅炉烟囱 | 520946.375 | 6.029 | 169.542 | 200 | 5.624 | 200 | 1.607 | 30 | 正常
18 | 中海油惠州石化有限公司 | 燃油燃气锅炉烟囱 2 | 805232.375 | 9.32 | 68.344 | 200 | 6.632 | 200 | 6.936 | 30 | 正常
18 | 中海油惠州石化有限公司 | 硫磺（1）排气筒 | 137115.594 | 1.587 | 22.071 | - | 22.844 | 100 | - | - | 正常
18 | 中海油惠州石化有限公司 | 蜡油加裂排气筒 | 1158664.625 | 13.41 | 45.04 | 100 | - | - | - | - | 正常
18 | 中海油惠州石化有限公司 | 煤柴油加裂排气筒 | 742974.75 | 8.599 | 30.27 | 100 | - | - | - | - | 正常
18 | 中海油惠州石化有限公司 | 制氢（1）排气筒 | 3585940.5 | 41.504 | 82.437 | 100 | - | - | - | - | 正常
18 | 中海油惠州石化有限公司 | 制氢（2）排气筒 | 4206068 | 48.681 | 82.446 | 100 | - | - | - | - | 正常
18 | 中海油惠州石化有限公司 | 重整（I）排气筒 | 3707674.25 | 42.913 | 64.711 | 100 | - | - | - | - | 正常
18 | 中海油惠州石化有限公司 | 芳烃联合（1）排气筒 | 5751462 | 66.568 | 54.914 | 100 | - | - | - | - | 正常
18 | 中海油惠州石化有限公司 | 芳烃联合（2）排气筒 | 1540676 | 17.832 | 52.482 | 100 | - | - | - | - | 正常
18 | 中海油惠州石化有限公司 | 芳烃联合2排气筒 | 1922843.75 | 22.255 | 40.583 | 100 | - | - | - | - | 正常
18 | 中海油惠州石化有限公司 | 焦化（1）排气筒 | 1187409.375 | 13.743 | 71.455 | 100 | - | - | - | - | 正常
18 | 中海油惠州石化有限公司 | 焦化（2）排气筒 | 1810244.875 | 20.952 | 67.257 | 100 | - | - | - | - | 正常
18 | 中海油惠州石化有限公司 | 催化裂化（1）排气筒 | 3449435.25 | 143726.453 | - | - | 1.282 | 50 | 14.934 | 30 | 正常
18 | 中海油惠州石化有限公司 | 煅烧焦烟囱 | - | - | - | - | - | - | 0 | 10 | 停机
18 | 中海油惠州石化有限公司 | 常减压（1）烟囱 | 4087955.5 | 47.314 | 36.44 | 100 | - | - | - | - | 正常
18 | 中海油惠州石化有限公司 | 3#燃油燃气锅炉烟道 | 1423117.75 | 16.471 | 40.162 | 100 | 8.665 | 50 | 0.53 | 20 | 正常
18 | 中海油惠州石化有限公司 | 航煤加氢129排气筒 | 387165.344 | 4.481 | 32.853 | 100 | - | - | - | - | 正常
18 | 中海油惠州石化有限公司 | 硫磺（II）134排气筒 | 2210280.75 | 25.582 | - | - | 38.945 | 100 | - | - | 正常
18 | 中海油惠州石化有限公司 | 催化裂化（II）123排气筒 | 11839405 | 137.03 | 47.306 | 100 | 5.017 | 50 | 8.779 | 30 | 正常
18 | 中海油惠州石化有限公司 | 渣油加氢133排气筒 | 394143.031 | 4.562 | 47.815 | 100 | - | - | - | - | 正常
18 | 中海油惠州石化有限公司 | 常减压（II）121排气筒 | 2722293.25 | 31.508 | 28.833 | 100 | 12.476 | 50 | 7.736 | 20 | 正常
18 | 中海油惠州石化有限公司 | 重装（II）127排气筒 | 3309183 | 38.301 | 68.594 | 100 | 1.208 | 50 | 0.656 | 20 | 正常
18 | 中海油惠州石化有限公司 | 煤制氢硫磺排气筒 | 1060352.125 | 12.272 | - | - | 2.848 | 100 | - | - | 正常
18 | 中海油惠州石化有限公司 | 煤制氢蒸汽过热炉排气筒 | 148675.141 | 1.721 | 17.21 | 100 | - | - | - | - | 停机
18 | 中海油惠州石化有限公司 | 燃气轮机排气筒 | 4132245.5 | 47.827 | 27.768 | 50 | 2.3 | 35 | 0.22 | 5 | 正常
18 | 中海油惠州石化有限公司 | 高压加氢裂化装置（II）加热炉排气 | 1725097.5 | 19.966 | 46.834 | 100 | 1.225 | 50 | 0.311 | 20 | 正常
18 | 中海油惠州石化有限公司 | 丙烯酸及酯废水焚烧炉排气筒 | 0 | 0 | 0 | 300 | 0 | 100 | 0 | 30 | 停机
18 | 中海油惠州石化有限公司 | 重整（Ⅲ）排气筒 | 6783134 | 78.508 | 29.387 | 100 | 0.631 | 50 | 0.106 | 20 | 正常
18 | 中海油惠州石化有限公司 | 芳烃联合（Ⅱ）排气筒 | 6976244.5 | 80.744 | 50.467 | 100 | 1.17 | 50 | 0.067 | 20 | 正常
19 | 中海壳牌石油化工有限公司 | UT1装置燃油锅炉F-8105/06/07/08排气筒 | 8743428 | 101.2 | 83.45 | 200 | 38.83 | 200 | 6.68 | 30 | 正常
19 | 中海壳牌石油化工有限公司 | UT2装置辅助蒸汽锅炉B-401A排气筒 | 3108310 | 35.97 | 173.55 | 200 | 53.91 | 200 | 18.08 | 30 | 正常
19 | 中海壳牌石油化工有限公司 | UT2装置辅助蒸汽锅炉B-401C-1#排气筒 | 1461840 | 16.91 | 59.6 | 200 | 39.5 | 200 | 9.61 | 30 | 正常
19 | 中海壳牌石油化工有限公司 | UT2装置辅助蒸汽锅炉B-401C-2#排气筒 | 1194000 | 13.81 | 53.21 | 200 | 33.35 | 200 | 10.91 | 30 | 正常
19 | 中海壳牌石油化工有限公司 | UT2装置辅助蒸汽锅炉B-401D排气筒 | 1136785 | 13.15 | 40.27 | 100 | 23.83 | 35 | 1.8 | 5 | 停机
19 | 中海壳牌石油化工有限公司 | SMPO2装置废液焚烧炉A-9302排气筒 | 1285352.12 | 14.87 | 73.68 | 300 | 24.82 | 100 | 242.65 | 30 | 停机
19 | 中海壳牌石油化工有限公司 | UT1装置固废焚烧炉F-9401排气筒 | 2174.31 | 0.03 | 304.9 | 300 | 547.59 | 100 | 467.72 | 30 | 正常
19 | 中海壳牌石油化工有限公司 | UT1装置污水处理场废气处理设施A-9230排气筒 | 856614.44 | 9.91 | - | - | - | - | - | - | 正常
19 | 中海壳牌石油化工有限公司 | UT1装置废液焚烧炉A-9301排气筒 | 138843.27 | 1.61 | 1013.41 | 300 | 523.07 | 200 | 258.04 | 30 | 停机
19 | 中海壳牌石油化工有限公司 | LOP2装置裂解炉F-190排气筒 | 2085067.12 | 24.13 | 68.96 | 100 | - | - | - | - | 正常
19 | 中海壳牌石油化工有限公司 | UT1装置燃气轮机GT-8161排气筒 | 10788508 | 124.86 | 69.07 | 120 | 5.28 | 100 | 2.35 | 10 | 正常
19 | 中海壳牌石油化工有限公司 | SMPO1装置热油炉F-5301A/B/C排气筒 | 7408068.5 | 85.68 | 57.13 | 100 | 0 | 50 | 2.56 | 20 | 正常
19 | 中海壳牌石油化工有限公司 | UT2装置燃气轮机GT-201排气筒 | 23459600 | 271.52 | 36.6 | 50 | - | - | - | - | 正常
19 | 中海壳牌石油化工有限公司 | POD2装置废液焚烧炉A-2962排气筒 | 144948.94 | 1.68 | 65.01 | 300 | 0.12 | 100 | 1.2 | 30 | 正常
19 | 中海壳牌石油化工有限公司 | SMPO2装置热油炉F-5301A/B/C排气筒 | 7795000 | 90.21 | 41.29 | 100 | 0 | 50 | 2.76 | 20 | 正常
19 | 中海壳牌石油化工有限公司 | LOP1装置裂解炉F-1100排气筒 | 1363077.12 | 15.78 | 76.52 | 100 | - | - | - | - | 正常
19 | 中海壳牌石油化工有限公司 | UT2装置辅助蒸汽锅炉B-401B-1#排气筒 | 1687840 | 19.53 | 46.04 | 200 | 37.87 | 200 | 5.02 | 30 | 正常
19 | 中海壳牌石油化工有限公司 | UT2装置辅助蒸汽锅炉B-401B-2#排气筒 | 1597890 | 18.49 | 86.2 | 200 | 42.63 | 200 | 2.51 | 30 | 正常
20 | 光大环保能源（龙门）有限公司 | 一号废气排放口 | 1501851.25 | 17.38 | 121.549 | 200 | 47.232 | 50 | 3.478 | 10 | 正常
20 | 光大环保能源（龙门）有限公司 | 二号废气排放口 | 1419867 | 16.43 | 128.967 | 200 | 46.962 | 50 | 5.349 | 10 | 正常
21 | 惠州绿色动力再生能源有限公司 | 焚烧废气排放口3# | 2783791.25 | 32.22 | 42.345 | 80 | 0.005 | 30 | 4.58 | 8 | 停机
21 | 惠州绿色动力再生能源有限公司 | 焚烧废气排放口4# | 3248721.75 | 37.6 | 60.098 | 80 | 21.861 | 30 | 1.684 | 8 | 正常
21 | 惠州绿色动力再生能源有限公司 | 焚烧废气排放口1# | 124.59 | 0 | 303.597 | 80 | 1.795 | 30 | 9.162 | 8 | 停机
21 | 惠州绿色动力再生能源有限公司 | 焚烧废气排放口2# | 3144108.25 | 36.39 | 58.903 | 80 | 13.616 | 30 | 2.303 | 8 | 正常
22 | 三菱化学化工原料（惠州）有限公司 | 废气排放口 | 3226603.75 | 37.345 | 18.963 | 100 | 0.912 | 50 | 3.85 | 20 | 正常
23 | 惠州李长荣橡胶有限公司 | RTO | 2442026.5 | 28.818 | 2.1603 | 100 | 1.0591 | 50 | 25.8458 | 20 | 正常
24 | 惠州绿色动力环保有限公司 | 焚烧废气排放口#1 | 2011853.375 | 23.285 | 61.32 | 250 | 23.874 | 80 | 2.939 | 10 | 正常
24 | 惠州绿色动力环保有限公司 | 焚烧废气排放口#2 | 642831.062 | 7.44 | 32.371 | 250 | 0.002 | 80 | 51.038 | 10 | 停机
24 | 惠州绿色动力环保有限公司 | 焚烧废气排放口#3 | 2220124.25 | 25.696 | 62.32 | 250 | 24.852 | 80 | 1.852 | 10 | 正常
25 | 国能（惠州）热电有限责任公司 | 1、2号机组烟囱排放口 | 43572496 | 504.311 | 31.859 | 100 | 22.054 | 50 | 0.444 | 20 | 正常
25 | 国能（惠州）热电有限责任公司 | 3号机组烟囱排放口 | 15148725 | 178.388 | 32.066 | 50 | 0 | 35 | 0.409 | 5 | 正常
25 | 国能（惠州）热电有限责任公司 | 4号机组烟囱排放口 | 35142340 | 415.138 | 46.874 | 50 | 30.281 | 35 | 0.007 | 5 | 正常
26 | 华润水泥（惠州）有限公司 | 总排放口 | 8839963 | 102.314 | 179.3 | 320 | 0.45 | 100 | 4.46 | 20 | 正常
26 | 华润水泥（惠州）有限公司 | 窑头 | 6890091 | 79.746 | - | - | - | - | 0.318 | 20 | 正常