## Sheet1
监测日期：2024-12-31
序号 | 企业名称 | 监控点名称 | 烟气量(M3) | 烟气流量（M3/s） | 氮氧化物(mg/M3) |  | 二氧化硫(mg/M3) |  | 烟尘(mg/M3) |  | 生产状态
[5 empty] | 浓度 | 限值 | 浓度 | 限值 | 浓度 | 限值
1 | 惠州市光大水泥企业有限公司光华水泥厂 | A线窑尾 | 13325787 | 154.234 | 139.556 | 320 | 21.315 | 100 | 0.961 | 20 | 正常
1 | 惠州市光大水泥企业有限公司光华水泥厂 | B线窑尾 | 14538034 | 168.264 | 129.721 | 320 | 27.336 | 100 | 7.438 | 20 | 正常
1 | 惠州市光大水泥企业有限公司光华水泥厂 | A线窑头烟囱 | 5732318 | 66.346 | - | - | - | - | 8.8856 | 20 | 正常
1 | 惠州市光大水泥企业有限公司光华水泥厂 | B线窑头烟囱 | 8429335 | 97.562 | - | - | - | - | 5.0207 | 20 | 正常
2 | 广东展宏钢铁有限公司 | 电炉废气排放口 | 2829949.5 | 117914.562 | - | - | - | - | 0.18 | 15 | 正常
2 | 广东展宏钢铁有限公司 | 电炉废气排放口#2 | 22415500 | 259.439 | - | - | - | - | 1.052 | 15 | 正常
3 | 惠州固力水泥集团有限公司博罗分公司 | 排放口（窑头） | 13522.151 | 0.156 | - | - | - | - | 0 | 20 | 停机
3 | 惠州固力水泥集团有限公司博罗分公司 | 总排放口（窑尾） | 152944.266 | 1.77 | 11.083 | 320 | 13.761 | 100 | 0.554 | 20 | 停机
4 | 惠州东江威立雅环境服务有限公司 | 焚烧炉废气排放口 | 697777.688 | 8.076 | 121.037 | 300 | 8.455 | 100 | 2.187 | 30 | 正常
5 | 惠州福和纸业有限公司 | 锅炉废气排放口1# | 8316864 | 96.26 | 4.12 | 200 | 0.19 | 200 | 3.74 | 30 | 正常
5 | 惠州福和纸业有限公司 | 锅炉废气排放口2# | 864 | 0.01 | 1.19 | 150 | - | - | - | - | 停机
6 | 惠州市光大水泥企业有限公司 | A线旋窑窑尾处理后排口 | 11046395 | 127.852 | 89.576 | 320 | 23.333 | 100 | 1.87 | 20 | 正常
6 | 惠州市光大水泥企业有限公司 | B线旋窑窑尾处理后排口 | 12483157 | 144.481 | 111.866 | 320 | 41.253 | 100 | 2.653 | 20 | 正常
6 | 惠州市光大水泥企业有限公司 | A线窑头烟窗 | 9459980 | 109.49 | - | - | - | - | 2.5718 | 20 | 正常
6 | 惠州市光大水泥企业有限公司 | B线窑头烟窗 | 7132024.5 | 82.547 | - | - | - | - | 4.7025 | 20 | 正常
7 | 惠州广惠能源有限公司 | 焚烧炉烟气排放口3# | 3460471 | 40.514 | 80.851 | 200 | 13.636 | 50 | 6.437 | 10 | 正常
7 | 惠州广惠能源有限公司 | 焚烧炉烟气排放口2# | 3326852.25 | 38.882 | 96.31 | 200 | 15.726 | 50 | 6.505 | 10 | 正常
7 | 惠州广惠能源有限公司 | 焚烧炉烟气排放口1# | 3455491.75 | 40.266 | 94.496 | 200 | 6.869 | 50 | 7.337 | 10 | 正常
8 | 光大环保能源（博罗）有限公司 | 3# | 995314.19 | 12.02 | 87.355 | 200 | 9.005 | 35 | 3.78 | 10 | 正常
8 | 光大环保能源（博罗）有限公司 | 1# | 1098231.38 | 12.71 | 90.754 | 200 | 3.745 | 35 | 5.357 | 10 | 正常
8 | 光大环保能源（博罗）有限公司 | 2# | 1159010.88 | 13.41 | 93.975 | 200 | 1.269 | 35 | 1.661 | 10 | 正常
8 | 光大环保能源（博罗）有限公司 | 4# | 3122153.25 | 36.14 | 90.476 | 200 | 6.361 | 35 | 0.412 | 10 | 正常
9 | 光大环保能源（惠东）有限公司 | #3烟囱 | 2238753.25 | 25.912 | 130.768 | 200 | 19.44 | 50 | 3.515 | 10 | 正常
9 | 光大环保能源（惠东）有限公司 | #1烟囱 | 0 | 0 | 70.717 | 200 | 12.237 | 50 | 58.102 | 10 | 停机
9 | 光大环保能源（惠东）有限公司 | #2烟囱 | 1478700.625 | 17.115 | 122.151 | 200 | 18.256 | 50 | 2.041 | 10 | 正常
10 | 惠州市瑞能热力有限公司 | 锅炉烟窗 | 2590876.8 | 29.987 | 30.09 | 200 | 11.99 | 35 | 0.4 | 10 | 正常
10 | 惠州市瑞能热力有限公司 | 锅炉废气排放口2# | 23328 | 0.27 | 9.05 | 150 | - | - | - | - | 停机
11 | 惠州深能源丰达电力有限公司 | 1号机废气排放口 | 1097358.125 | 12.701 | 0.01 | 50 | 0 | 35 | 8.453 | 5 | 停机
11 | 惠州深能源丰达电力有限公司 | 2号机废气排放口 | 0 | 0 | 0 | 50 | 0 | 35 | 0 | 5 | 停机
11 | 惠州深能源丰达电力有限公司 | 5号机组废气排放口 | 393113.871 | 4.656 | 7.866 | 50 | 0.248 | 35 | 22.414 | 5 | 停机
11 | 惠州深能源丰达电力有限公司 | 6号机组废气排放口 | 57847.588 | 0.705 | 35.185 | 50 | 3.283 | 35 | 40.043 | 5 | 停机
11 | 惠州深能源丰达电力有限公司 | 1号启动锅炉废气排放口 | 4552.627 | 0.054 | 48.948 | 50 | 9.437 | 35 | 45.715 | 10 | 停机
11 | 惠州深能源丰达电力有限公司 | 2号启动锅炉废气排放口 | 2.379 | 0 | 24.94 | 50 | 4.978 | 35 | 80.347 | 10 | 停机
12 | 广东惠州天然气发电有限公司 | 2号发电机组烟囱 | 10786798.08 | 449449.92 | 117.817 | 50 | - | - | - | - | 正常
12 | 广东惠州天然气发电有限公司 | 1号发电机组烟囱 | 8909161.92 | 103.115 | 50.765 | 50 | - | - | - | - | 正常
12 | 广东惠州天然气发电有限公司 | 3号发电机组烟囱 | 31739463.36 | 367.355 | 19.75 | 50 | - | - | - | - | 正常
12 | 广东惠州天然气发电有限公司 | 4号发电机组烟囱 | 17776203.84 | 205.743 | 149.98 | 50 | - | - | - | - | 正常
12 | 广东惠州天然气发电有限公司 | 5号发电机组烟囱 | 43250181.12 | 500.581 | 21.33 | 50 | - | - | - | - | 正常
12 | 广东惠州天然气发电有限公司 | 6号发电机组烟囱 | 33794642.88 | 391.142 | 53.26 | 50 | - | - | - | - | 正常
13 | 宝武镁业（惠州）有限公司 | 工业窑炉燃烧废气排放口 | 218592 | 2.53 | 59.05 | 120 | 1.66 | 850 | 4.78 | 100 | 正常
14 | 惠州塔牌水泥有限公司 | 二线窑尾 | 10613834 | 128.186 | 120.744 | 320 | 3.708 | 100 | 6.665 | 20 | 正常
14 | 惠州塔牌水泥有限公司 | 一线窑头 | 3754309 | 43.453 | - | - | - | - | 8.7769 | 20 | 正常
14 | 惠州塔牌水泥有限公司 | 一线窑尾 | 10306413 | 124.474 | 108.271 | 320 | 20.416 | 100 | 1.426 | 20 | 正常
14 | 惠州塔牌水泥有限公司 | 二线窑头 | 5812386.5 | 67.273 | - | - | - | - | 8.6541 | 20 | 正常
15 | 南亚塑胶工业(惠州)有限公司 | 1#锅炉烟气排放口（A1） | 80092.8 | 0.927 | 16.22 | 50 | 15.19 | 35 | 5.57 | 10 | 正常
15 | 南亚塑胶工业(惠州)有限公司 | 7#有机废气排放口（B7） | 21195.314 | 0.245 | - | - | - | - | 1.337 | 10 | 正常
15 | 南亚塑胶工业(惠州)有限公司 | 15#有机废气排放口（B15） | 13090.512 | 0.152 | - | - | - | - | 1.1503 | 10 | 正常
15 | 南亚塑胶工业(惠州)有限公司 | 3#粉尘排放口（C3） | 0.717 | 0 | - | - | - | - | 0.9104 | 10 | 正常
15 | 南亚塑胶工业(惠州)有限公司 | 2#锅炉烟气排放口（A2） | 224286.557 | 9345.273 | 29.49 | 150 | - | - | - | - | 停机
16 | 广东惠州平海发电厂有限公司 | 1号锅炉废气排放口 | 56722157.046 | 684.393 | 33.825 | 100 | 24.539 | 50 | 2.303 | 20 | 正常
16 | 广东惠州平海发电厂有限公司 | 2号锅炉废气排放口 | 471872.836 | 6.372 | 2.894 | 100 | 8.337 | 50 | 18.363 | 20 | 停机
17 | 旭硝子显示玻璃（惠州）有限公司 | 四期炉窑废气排放口 | 361177 | 4.18 | 156.943 | 550 | 4.772 | 280 | 0.605 | 30 | 正常
17 | 旭硝子显示玻璃（惠州）有限公司 | 一期熔窑废气排放口 | 422474.938 | 4.89 | 151.528 | 550 | 0.544 | 400 | 0.374 | 30 | 正常
17 | 旭硝子显示玻璃（惠州）有限公司 | 三期熔窑废气排放口 | 620352 | 7.18 | 179.14 | 550 | 1.26 | 400 | 6.67 | 30 | 正常
17 | 旭硝子显示玻璃（惠州）有限公司 | 二期熔窑废气排放口 | 453529.094 | 5.249 | 150.171 | 550 | 11.195 | 400 | 0.92 | 30 | 正常
18 | 中海油惠州石化有限公司 | 燃油燃气锅炉烟囱 | 522567.719 | 6.048 | 167.493 | 200 | 3.805 | 200 | 1.576 | 30 | 正常
18 | 中海油惠州石化有限公司 | 燃油燃气锅炉烟囱 2 | 798321 | 9.247 | 67.129 | 200 | 4.442 | 200 | 6.812 | 30 | 正常
18 | 中海油惠州石化有限公司 | 硫磺（1）排气筒 | 139950.938 | 1.62 | 23.268 | - | 22.995 | 100 | - | - | 正常
18 | 中海油惠州石化有限公司 | 蜡油加裂排气筒 | 1141301.25 | 13.21 | 43.259 | 100 | - | - | - | - | 正常
18 | 中海油惠州石化有限公司 | 煤柴油加裂排气筒 | 754418.562 | 8.732 | 33.911 | 100 | - | - | - | - | 正常
18 | 中海油惠州石化有限公司 | 制氢（1）排气筒 | 3232179 | 41.002 | 87.21 | 100 | - | - | - | - | 正常
18 | 中海油惠州石化有限公司 | 制氢（2）排气筒 | 4170505 | 48.27 | 87.267 | 100 | - | - | - | - | 正常
18 | 中海油惠州石化有限公司 | 重整（I）排气筒 | 4086936.5 | 47.302 | 64.168 | 100 | - | - | - | - | 正常
18 | 中海油惠州石化有限公司 | 芳烃联合（1）排气筒 | 5777848 | 66.873 | 55.371 | 100 | - | - | - | - | 正常
18 | 中海油惠州石化有限公司 | 芳烃联合（2）排气筒 | 1533055.625 | 17.744 | 51.803 | 100 | - | - | - | - | 正常
18 | 中海油惠州石化有限公司 | 芳烃联合2排气筒 | 1904947.875 | 22.048 | 39.171 | 100 | - | - | - | - | 正常
18 | 中海油惠州石化有限公司 | 焦化（1）排气筒 | 1195443.75 | 13.836 | 72.449 | 100 | - | - | - | - | 正常
18 | 中海油惠州石化有限公司 | 焦化（2）排气筒 | 1817068.875 | 21.031 | 67.386 | 100 | - | - | - | - | 正常
18 | 中海油惠州石化有限公司 | 催化裂化（1）排气筒 | 3407864 | 141994.312 | - | - | 1.283 | 50 | 15.107 | 30 | 正常
18 | 中海油惠州石化有限公司 | 煅烧焦烟囱 | - | - | - | - | - | - | 0 | 10 | 停机
18 | 中海油惠州石化有限公司 | 常减压（1）烟囱 | 4220530 | 48.883 | 37.363 | 100 | - | - | - | - | 正常
18 | 中海油惠州石化有限公司 | 3#燃油燃气锅炉烟道 | 1378075.5 | 15.95 | 40.329 | 100 | 6.258 | 50 | 0.499 | 20 | 正常
18 | 中海油惠州石化有限公司 | 航煤加氢129排气筒 | 390685.625 | 4.522 | 32.396 | 100 | - | - | - | - | 正常
18 | 中海油惠州石化有限公司 | 硫磺（II）134排气筒 | 2211983.5 | 25.602 | - | - | 33.322 | 100 | - | - | 正常
18 | 中海油惠州石化有限公司 | 催化裂化（II）123排气筒 | 12030822 | 139.246 | 47.889 | 100 | 6.546 | 50 | 8.037 | 30 | 正常
18 | 中海油惠州石化有限公司 | 渣油加氢133排气筒 | 405316.125 | 4.691 | 48.836 | 100 | - | - | - | - | 正常
18 | 中海油惠州石化有限公司 | 常减压（II）121排气筒 | 2824756.5 | 32.694 | 26.078 | 100 | 12.564 | 50 | 7.711 | 20 | 正常
18 | 中海油惠州石化有限公司 | 重装（II）127排气筒 | 3321670.5 | 38.445 | 67.979 | 100 | 1.289 | 50 | 0.677 | 20 | 正常
18 | 中海油惠州石化有限公司 | 煤制氢硫磺排气筒 | 1061534.625 | 12.286 | - | - | 3.481 | 100 | - | - | 正常
18 | 中海油惠州石化有限公司 | 煤制氢蒸汽过热炉排气筒 | 128438.203 | 1.486 | 43.508 | 100 | - | - | - | - | 停机
18 | 中海油惠州石化有限公司 | 燃气轮机排气筒 | 4043766.25 | 46.803 | 22.348 | 50 | 2.44 | 35 | 0.196 | 5 | 正常
18 | 中海油惠州石化有限公司 | 高压加氢裂化装置（II）加热炉排气 | 1696378 | 19.634 | 47.196 | 100 | 1.258 | 50 | 0.322 | 20 | 正常
18 | 中海油惠州石化有限公司 | 丙烯酸及酯废水焚烧炉排气筒 | 0 | 0 | 0 | 300 | 0 | 100 | 0 | 30 | 停机
18 | 中海油惠州石化有限公司 | 重整（Ⅲ）排气筒 | 6732695.5 | 78.139 | 28.7 | 100 | 0.674 | 50 | 0 | 20 | 正常
18 | 中海油惠州石化有限公司 | 芳烃联合（Ⅱ）排气筒 | 7252119 | 83.937 | 51.065 | 100 | 1.182 | 50 | 0.064 | 20 | 正常
19 | 中海壳牌石油化工有限公司 | UT1装置燃油锅炉F-8105/06/07/08排气筒 | 7249585 | 83.91 | 134.87 | 200 | 37.94 | 200 | 7.44 | 30 | 正常
19 | 中海壳牌石油化工有限公司 | UT2装置辅助蒸汽锅炉B-401A排气筒 | 2745650 | 31.77 | 170.5 | 200 | 64.2 | 200 | 17.55 | 30 | 正常
19 | 中海壳牌石油化工有限公司 | UT2装置辅助蒸汽锅炉B-401C-1#排气筒 | 1455170 | 16.84 | 59.65 | 200 | 45.4 | 200 | 10.84 | 30 | 正常
19 | 中海壳牌石油化工有限公司 | UT2装置辅助蒸汽锅炉B-401C-2#排气筒 | 981048 | 11.35 | 54.82 | 200 | 39.27 | 200 | 11.66 | 30 | 正常
19 | 中海壳牌石油化工有限公司 | UT2装置辅助蒸汽锅炉B-401D排气筒 | 3562323.75 | 41.23 | 71.8 | 100 | 1.2 | 35 | 2.11 | 5 | 正常
19 | 中海壳牌石油化工有限公司 | SMPO2装置废液焚烧炉A-9302排气筒 | 1138363.12 | 13.17 | 98.43 | 300 | 3.36 | 100 | 264.4 | 30 | 停机
19 | 中海壳牌石油化工有限公司 | UT1装置固废焚烧炉F-9401排气筒 | 2035.35 | 0.02 | 263.22 | 300 | 418.81 | 100 | 350.27 | 30 | 停机
19 | 中海壳牌石油化工有限公司 | UT1装置污水处理场废气处理设施A-9230排气筒 | 809585 | 9.37 | - | - | - | - | - | - | 正常
19 | 中海壳牌石油化工有限公司 | UT1装置废液焚烧炉A-9301排气筒 | 216463.72 | 2.51 | 326.52 | 300 | 96.21 | 200 | 41.81 | 30 | 停机
19 | 中海壳牌石油化工有限公司 | LOP2装置裂解炉F-190排气筒 | 2072834.25 | 23.99 | 68.99 | 100 | - | - | - | - | 正常
19 | 中海壳牌石油化工有限公司 | UT1装置燃气轮机GT-8161排气筒 | 10724672 | 124.12 | 73.35 | 120 | 3.06 | 100 | 2.29 | 10 | 正常
19 | 中海壳牌石油化工有限公司 | SMPO1装置热油炉F-5301A/B/C排气筒 | 7344478 | 85.01 | 59.74 | 100 | 2.29 | 50 | 3.57 | 20 | 正常
19 | 中海壳牌石油化工有限公司 | UT2装置燃气轮机GT-201排气筒 | 21959500 | 254.16 | 32.77 | 50 | - | - | - | - | 正常
19 | 中海壳牌石油化工有限公司 | POD2装置废液焚烧炉A-2962排气筒 | 180668.39 | 2.09 | 63.63 | 300 | 0 | 100 | 0 | 30 | 正常
19 | 中海壳牌石油化工有限公司 | SMPO2装置热油炉F-5301A/B/C排气筒 | 7126460 | 82.48 | 40.91 | 100 | 0 | 50 | 2.66 | 20 | 正常
19 | 中海壳牌石油化工有限公司 | LOP1装置裂解炉F-1100排气筒 | 1298475.12 | 15.03 | 78.75 | 100 | - | - | - | - | 正常
19 | 中海壳牌石油化工有限公司 | UT2装置辅助蒸汽锅炉B-401B-1#排气筒 | 1609590 | 18.62 | 25.42 | 200 | 46.83 | 200 | 7.75 | 30 | 正常
19 | 中海壳牌石油化工有限公司 | UT2装置辅助蒸汽锅炉B-401B-2#排气筒 | 1359660 | 15.73 | 63.53 | 200 | 52.96 | 200 | 4.4 | 30 | 正常
20 | 光大环保能源（龙门）有限公司 | 一号废气排放口 | 1509444.13 | 17.47 | 110.588 | 200 | 46.859 | 50 | 4.377 | 10 | 正常
20 | 光大环保能源（龙门）有限公司 | 二号废气排放口 | 1447439 | 16.75 | 116.313 | 200 | 46.556 | 50 | 0.927 | 10 | 正常
21 | 惠州绿色动力再生能源有限公司 | 焚烧废气排放口3# | 946841.63 | 10.96 | 41.013 | 80 | 0.006 | 30 | 4.573 | 8 | 停机
21 | 惠州绿色动力再生能源有限公司 | 焚烧废气排放口4# | 3175973.5 | 36.76 | 58.627 | 80 | 25.731 | 30 | 1.616 | 8 | 正常
21 | 惠州绿色动力再生能源有限公司 | 焚烧废气排放口1# | 1276045.63 | 14.77 | 239.677 | 80 | 1.483 | 30 | 8.455 | 8 | 停机
21 | 惠州绿色动力再生能源有限公司 | 焚烧废气排放口2# | 3173636.25 | 36.73 | 58.685 | 80 | 21.698 | 30 | 2.139 | 8 | 正常
22 | 三菱化学化工原料（惠州）有限公司 | 废气排放口 | 3221257 | 37.283 | 19.265 | 100 | 0.875 | 50 | 3.776 | 20 | 正常
23 | 惠州李长荣橡胶有限公司 | RTO | 2284964.25 | 27.076 | 5.995 | 100 | 1.2872 | 50 | 19.6224 | 20 | 正常
24 | 惠州绿色动力环保有限公司 | 焚烧废气排放口#1 | 2019659 | 23.376 | 62.959 | 250 | 19.835 | 80 | 2.884 | 10 | 正常
24 | 惠州绿色动力环保有限公司 | 焚烧废气排放口#2 | 160724.75 | 1.86 | 23.441 | 250 | 0.007 | 80 | 43.514 | 10 | 停机
24 | 惠州绿色动力环保有限公司 | 焚烧废气排放口#3 | 2205641.25 | 25.528 | 65.321 | 250 | 24.445 | 80 | 1.965 | 10 | 正常
25 | 国能（惠州）热电有限责任公司 | 1、2号机组烟囱排放口 | 44182592 | 511.727 | 30.057 | 100 | 21.933 | 50 | 0.444 | 20 | 正常
25 | 国能（惠州）热电有限责任公司 | 3号机组烟囱排放口 | 8684185 | 102.171 | 8.143 | 50 | 0 | 35 | 0.853 | 5 | 停机
25 | 国能（惠州）热电有限责任公司 | 4号机组烟囱排放口 | 13385352 | 157.729 | 334.369 | 50 | 882.043 | 35 | 2.701 | 5 | 停机
26 | 华润水泥（惠州）有限公司 | 总排放口 | 8860717 | 102.555 | 111.83 | 320 | 0.49 | 100 | 4.49 | 20 | 正常
26 | 华润水泥（惠州）有限公司 | 窑头 | 6843695.5 | 79.209 | - | - | - | - | 0.384 | 20 | 正常