## Sheet1
监测日期：2025-01-03
序号 | 企业名称 | 监控点名称 | 烟气量(M3) | 烟气流量（M3/s） | 氮氧化物(mg/M3) |  | 二氧化硫(mg/M3) |  | 烟尘(mg/M3) |  | 生产状态
[5 empty] | 浓度 | 限值 | 浓度 | 限值 | 浓度 | 限值
1 | 惠州市光大水泥企业有限公司光华水泥厂 | A线窑尾 | 11883591 | 139.149 | 123.634 | 320 | 18.057 | 100 | 1.252 | 20 | 正常
1 | 惠州市光大水泥企业有限公司光华水泥厂 | B线窑尾 | 14383901 | 166.48 | 121.612 | 320 | 9.302 | 100 | 10.505 | 20 | 正常
1 | 惠州市光大水泥企业有限公司光华水泥厂 | A线窑头烟囱 | 8884297 | 102.828 | - | - | - | - | 8.2965 | 20 | 正常
1 | 惠州市光大水泥企业有限公司光华水泥厂 | B线窑头烟囱 | 8427729 | 97.543 | - | - | - | - | 4.8523 | 20 | 正常
2 | 广东展宏钢铁有限公司 | 电炉废气排放口 | 2439727.75 | 101655.32 | - | - | - | - | 0.321 | 15 | 正常
2 | 广东展宏钢铁有限公司 | 电炉废气排放口#2 | 22415756 | 259.442 | - | - | - | - | 1.029 | 15 | 正常
3 | 惠州固力水泥集团有限公司博罗分公司 | 排放口（窑头） | 681462.438 | 7.887 | - | - | - | - | 0 | 20 | 停机
3 | 惠州固力水泥集团有限公司博罗分公司 | 总排放口（窑尾） | 161774.281 | 1.872 | 7.453 | 320 | 7.41 | 100 | 1.196 | 20 | 停机
4 | 惠州东江威立雅环境服务有限公司 | 焚烧炉废气排放口 | 652044.75 | 7.547 | 114.623 | 300 | 5.281 | 100 | 2.182 | 30 | 正常
5 | 惠州福和纸业有限公司 | 锅炉废气排放口1# | 7529760 | 87.15 | 4.04 | 200 | 0.44 | 200 | 2.92 | 30 | 正常
5 | 惠州福和纸业有限公司 | 锅炉废气排放口2# | 864 | 0.01 | 0.74 | 150 | - | - | - | - | 停机
6 | 惠州市光大水泥企业有限公司 | A线旋窑窑尾处理后排口 | 11451033 | 132.535 | 187.116 | 320 | 33.685 | 100 | 1.557 | 20 | 正常
6 | 惠州市光大水泥企业有限公司 | B线旋窑窑尾处理后排口 | 12131000 | 140.405 | 189.258 | 320 | 35.603 | 100 | 3.145 | 20 | 正常
6 | 惠州市光大水泥企业有限公司 | A线窑头烟窗 | 9442672 | 109.29 | - | - | - | - | 2.869 | 20 | 正常
6 | 惠州市光大水泥企业有限公司 | B线窑头烟窗 | 7389427 | 85.526 | - | - | - | - | 4.7049 | 20 | 正常
7 | 惠州广惠能源有限公司 | 焚烧炉烟气排放口3# | 3249468.25 | 38.062 | 75.948 | 200 | 13.611 | 50 | 6.318 | 10 | 正常
7 | 惠州广惠能源有限公司 | 焚烧炉烟气排放口2# | 3046563.75 | 35.576 | 92.052 | 200 | 13.965 | 50 | 6.381 | 10 | 正常
7 | 惠州广惠能源有限公司 | 焚烧炉烟气排放口1# | 3046706.5 | 35.678 | 93.945 | 200 | 7.763 | 50 | 6.761 | 10 | 正常
8 | 光大环保能源（博罗）有限公司 | 3# | 1066702.88 | 12.35 | 107.936 | 200 | 13.258 | 35 | 4.269 | 10 | 正常
8 | 光大环保能源（博罗）有限公司 | 1# | 1095562.38 | 12.68 | 111.131 | 200 | 6.966 | 35 | 4.762 | 10 | 正常
8 | 光大环保能源（博罗）有限公司 | 2# | 1200758.63 | 13.9 | 110.586 | 200 | 2.374 | 35 | 1.712 | 10 | 正常
8 | 光大环保能源（博罗）有限公司 | 4# | 3374518.25 | 39.06 | 436.763 | 200 | 1.579 | 35 | 34.6 | 10 | 停机
9 | 光大环保能源（惠东）有限公司 | #3烟囱 | 2086410.5 | 24.148 | 155.241 | 200 | 23.842 | 50 | 3.61 | 10 | 正常
9 | 光大环保能源（惠东）有限公司 | #1烟囱 | 817151.625 | 9.458 | 91.106 | 200 | 19.839 | 50 | 94.725 | 10 | 停机
9 | 光大环保能源（惠东）有限公司 | #2烟囱 | 1410225 | 16.322 | 166.432 | 200 | 23.679 | 50 | 2.172 | 10 | 正常
10 | 惠州市瑞能热力有限公司 | 锅炉烟窗 | 2902556.16 | 33.594 | 21.92 | 200 | 10.95 | 35 | 1.24 | 10 | 正常
10 | 惠州市瑞能热力有限公司 | 锅炉废气排放口2# | 37152 | 0.43 | 5.8 | 150 | - | - | - | - | 停机
11 | 惠州深能源丰达电力有限公司 | 1号机废气排放口 | 15957801 | 184.697 | 18.49 | 50 | 0.312 | 35 | 2.489 | 5 | 正常
11 | 惠州深能源丰达电力有限公司 | 2号机废气排放口 | 0 | 0 | 0 | 50 | 0 | 35 | 0 | 5 | 停机
11 | 惠州深能源丰达电力有限公司 | 5号机组废气排放口 | 11110117.306 | 130.892 | 27.02 | 50 | 0.225 | 35 | 1.637 | 5 | 正常
11 | 惠州深能源丰达电力有限公司 | 6号机组废气排放口 | 0 | 0 | 25.89 | 50 | 1.596 | 35 | 37.237 | 5 | 停机
11 | 惠州深能源丰达电力有限公司 | 1号启动锅炉废气排放口 | 16765.49 | 0.202 | 10.946 | 50 | 1.703 | 35 | 36.825 | 10 | 正常
11 | 惠州深能源丰达电力有限公司 | 2号启动锅炉废气排放口 | 0.424 | 0 | 343.308 | 50 | 3.573 | 35 | 591.451 | 10 | 停机
12 | 广东惠州天然气发电有限公司 | 2号发电机组烟囱 | 13385986.56 | 557749.44 | 77.376 | 50 | - | - | - | - | 正常
12 | 广东惠州天然气发电有限公司 | 1号发电机组烟囱 | 38752836.48 | 448.528 | 24.582 | 50 | - | - | - | - | 正常
12 | 广东惠州天然气发电有限公司 | 3号发电机组烟囱 | 14858000.64 | 171.968 | 56.95 | 50 | - | - | - | - | 正常
12 | 广东惠州天然气发电有限公司 | 4号发电机组烟囱 | 12320043.84 | 142.593 | 406.68 | 50 | - | - | - | - | 正常
12 | 广东惠州天然气发电有限公司 | 5号发电机组烟囱 | 20978490.24 | 242.807 | 27.08 | 50 | - | - | - | - | 正常
12 | 广东惠州天然气发电有限公司 | 6号发电机组烟囱 | 35316336.96 | 408.754 | 52.83 | 50 | - | - | - | - | 正常
13 | 宝武镁业（惠州）有限公司 | 工业窑炉燃烧废气排放口 | 218592 | 2.53 | 58.3 | 120 | 0.88 | 850 | 3.8 | 100 | 正常
14 | 惠州塔牌水泥有限公司 | 二线窑尾 | 10837313 | 125.432 | 193.596 | 320 | 8.689 | 100 | 6.316 | 20 | 正常
14 | 惠州塔牌水泥有限公司 | 一线窑头 | 3876480.75 | 44.867 | - | - | - | - | 8.6116 | 20 | 正常
14 | 惠州塔牌水泥有限公司 | 一线窑尾 | 10447373 | 120.919 | 205.452 | 320 | 9.471 | 100 | 1.316 | 20 | 正常
14 | 惠州塔牌水泥有限公司 | 二线窑头 | 6181659 | 71.547 | - | - | - | - | 8.7132 | 20 | 正常
15 | 南亚塑胶工业(惠州)有限公司 | 1#锅炉烟气排放口（A1） | 209606.4 | 2.426 | 16.48 | 50 | 9 | 35 | 0.16 | 10 | 正常
15 | 南亚塑胶工业(惠州)有限公司 | 7#有机废气排放口（B7） | 352317.969 | 4.078 | - | - | - | - | 2.1983 | 10 | 正常
15 | 南亚塑胶工业(惠州)有限公司 | 15#有机废气排放口（B15） | 95012.156 | 1.1 | - | - | - | - | 0.5623 | 10 | 正常
15 | 南亚塑胶工业(惠州)有限公司 | 3#粉尘排放口（C3） | 73087.508 | 0.846 | - | - | - | - | 1.1982 | 10 | 正常
15 | 南亚塑胶工业(惠州)有限公司 | 2#锅炉烟气排放口（A2） | 344671.565 | 14361.315 | 28.46 | 150 | - | - | - | - | 正常
16 | 广东惠州平海发电厂有限公司 | 1号锅炉废气排放口 | 60029557.219 | 710.807 | 37.342 | 100 | 23.477 | 50 | 2.615 | 20 | 正常
16 | 广东惠州平海发电厂有限公司 | 2号锅炉废气排放口 | 17403439.855 | 205.655 | 2.123 | 100 | 1.156 | 50 | 32.37 | 20 | 停机
17 | 旭硝子显示玻璃（惠州）有限公司 | 四期炉窑废气排放口 | 369268 | 4.274 | 259.02 | 550 | 6.259 | 280 | 0.614 | 30 | 正常
17 | 旭硝子显示玻璃（惠州）有限公司 | 一期熔窑废气排放口 | 428474.375 | 4.959 | 241.332 | 550 | 1.296 | 400 | 0.465 | 30 | 正常
17 | 旭硝子显示玻璃（惠州）有限公司 | 三期熔窑废气排放口 | 602208 | 6.97 | 243.57 | 550 | 1.97 | 400 | 2.77 | 30 | 正常
17 | 旭硝子显示玻璃（惠州）有限公司 | 二期熔窑废气排放口 | 471255.438 | 5.454 | 236.676 | 550 | 11.491 | 400 | 0.598 | 30 | 正常
18 | 中海油惠州石化有限公司 | 燃油燃气锅炉烟囱 | 518041.188 | 5.996 | 157.468 | 200 | 6.054 | 200 | 1.464 | 30 | 正常
18 | 中海油惠州石化有限公司 | 燃油燃气锅炉烟囱 2 | 813729.625 | 9.418 | 66.558 | 200 | 5.393 | 200 | 5.438 | 30 | 正常
18 | 中海油惠州石化有限公司 | 硫磺（1）排气筒 | 143217.453 | 1.658 | 26.156 | - | 25.266 | 100 | - | - | 正常
18 | 中海油惠州石化有限公司 | 蜡油加裂排气筒 | 1186131.125 | 13.728 | 54.125 | 100 | - | - | - | - | 正常
18 | 中海油惠州石化有限公司 | 煤柴油加裂排气筒 | 750375.312 | 8.685 | 38.824 | 100 | - | - | - | - | 正常
18 | 中海油惠州石化有限公司 | 制氢（1）排气筒 | 3585420.5 | 41.498 | 86.16 | 100 | - | - | - | - | 正常
18 | 中海油惠州石化有限公司 | 制氢（2）排气筒 | 4084260.5 | 47.272 | 86.052 | 100 | - | - | - | - | 正常
18 | 中海油惠州石化有限公司 | 重整（I）排气筒 | 4592787.5 | 53.157 | 67.833 | 100 | - | - | - | - | 正常
18 | 中海油惠州石化有限公司 | 芳烃联合（1）排气筒 | 6924304.5 | 80.142 | 60.259 | 100 | - | - | - | - | 正常
18 | 中海油惠州石化有限公司 | 芳烃联合（2）排气筒 | 1627543.625 | 18.837 | 53.748 | 100 | - | - | - | - | 正常
18 | 中海油惠州石化有限公司 | 芳烃联合2排气筒 | 2111629.5 | 24.44 | 41.895 | 100 | - | - | - | - | 正常
18 | 中海油惠州石化有限公司 | 焦化（1）排气筒 | 1243300.125 | 14.39 | 79.609 | 100 | - | - | - | - | 正常
18 | 中海油惠州石化有限公司 | 焦化（2）排气筒 | 1828634.875 | 21.165 | 76.516 | 100 | - | - | - | - | 正常
18 | 中海油惠州石化有限公司 | 催化裂化（1）排气筒 | 3466444.25 | 144435.188 | - | - | 1.38 | 50 | 15.718 | 30 | 正常
18 | 中海油惠州石化有限公司 | 煅烧焦烟囱 | - | - | - | - | - | - | 0 | 10 | 停机
18 | 中海油惠州石化有限公司 | 常减压（1）烟囱 | 4280298 | 49.54 | 40.039 | 100 | - | - | - | - | 正常
18 | 中海油惠州石化有限公司 | 3#燃油燃气锅炉烟道 | 1667050.25 | 19.294 | 40.645 | 100 | 7.248 | 50 | 0.676 | 20 | 正常
18 | 中海油惠州石化有限公司 | 航煤加氢129排气筒 | 387192.5 | 4.481 | 34.601 | 100 | - | - | - | - | 正常
18 | 中海油惠州石化有限公司 | 硫磺（II）134排气筒 | 2215192.75 | 25.639 | - | - | 24.756 | 100 | - | - | 正常
18 | 中海油惠州石化有限公司 | 催化裂化（II）123排气筒 | 12312254 | 142.503 | 44.718 | 100 | 6.349 | 50 | 7.248 | 30 | 正常
18 | 中海油惠州石化有限公司 | 渣油加氢133排气筒 | 417909.094 | 4.837 | 52.621 | 100 | - | - | - | - | 正常
18 | 中海油惠州石化有限公司 | 常减压（II）121排气筒 | 2901914 | 33.587 | 25.195 | 100 | 12.749 | 50 | 7.63 | 20 | 正常
18 | 中海油惠州石化有限公司 | 重整（II）127排气筒 | 3319285 | 38.418 | 74.49 | 100 | 1.042 | 50 | 0.65 | 20 | 正常
18 | 中海油惠州石化有限公司 | 煤制氢硫磺排气筒 | 1063233.875 | 12.306 | - | - | 4.179 | 100 | - | - | 正常
18 | 中海油惠州石化有限公司 | 煤制氢蒸汽过热炉排气筒 | 142293.875 | 1.647 | 25.12 | 100 | - | - | - | - | 停机
18 | 中海油惠州石化有限公司 | 燃气轮机排气筒 | 4065393.25 | 47.053 | 22.772 | 50 | 2.295 | 35 | 0.222 | 5 | 正常
18 | 中海油惠州石化有限公司 | 高压加氢裂化装置（II）加热炉排气 | 1686378.875 | 19.518 | 48.425 | 100 | 1.119 | 50 | 0.32 | 20 | 正常
18 | 中海油惠州石化有限公司 | 丙烯酸及酯废水焚烧炉排气筒 | 0 | 0 | 0 | 300 | 0 | 100 | 0 | 30 | 停机
18 | 中海油惠州石化有限公司 | 重整（Ⅲ）排气筒 | 6820805.5 | 78.944 | 31.797 | 100 | 0.679 | 50 | 0.099 | 20 | 正常
18 | 中海油惠州石化有限公司 | 芳烃联合（Ⅱ）排气筒 | 7152998 | 82.789 | 49.837 | 100 | 0.999 | 50 | 0.064 | 20 | 正常
19 | 中海壳牌石油化工有限公司 | UT1装置燃油锅炉F-8105/06/07/08排气筒 | 6721140 | 77.79 | 86.17 | 200 | 32.1 | 200 | 6.21 | 30 | 正常
19 | 中海壳牌石油化工有限公司 | UT2装置辅助蒸汽锅炉B-401A排气筒 | 2353280 | 27.23 | 168.89 | 200 | 73.67 | 200 | 11.74 | 30 | 正常
19 | 中海壳牌石油化工有限公司 | UT2装置辅助蒸汽锅炉B-401C-1#排气筒 | 1393640 | 16.12 | 56.87 | 200 | 60.19 | 200 | 10.38 | 30 | 正常
19 | 中海壳牌石油化工有限公司 | UT2装置辅助蒸汽锅炉B-401C-2#排气筒 | 1148430 | 13.29 | 51.07 | 200 | 50.31 | 200 | 10.94 | 30 | 正常
19 | 中海壳牌石油化工有限公司 | UT2装置辅助蒸汽锅炉B-401D排气筒 | 3745843 | 43.35 | 64.52 | 100 | 4.06 | 35 | 1.21 | 5 | 正常
19 | 中海壳牌石油化工有限公司 | SMPO2装置废液焚烧炉A-9302排气筒 | 1156492.87 | 13.38 | 80.19 | 300 | 37.12 | 100 | 198.45 | 30 | 停机
19 | 中海壳牌石油化工有限公司 | UT1装置固废焚烧炉F-9401排气筒 | 2155.48 | 0.02 | 288.29 | 300 | 404.58 | 100 | 426.44 | 30 | 停机
19 | 中海壳牌石油化工有限公司 | UT1装置污水处理场废气处理设施A-9230排气筒 | 851963.06 | 9.86 | - | - | - | - | - | - | 正常
19 | 中海壳牌石油化工有限公司 | UT1装置废液焚烧炉A-9301排气筒 | 224186.61 | 2.59 | 765.65 | 300 | 307.06 | 200 | 206.95 | 30 | 停机
19 | 中海壳牌石油化工有限公司 | LOP2装置裂解炉F-190排气筒 | 2066193.62 | 23.91 | 73.94 | 100 | - | - | - | - | 正常
19 | 中海壳牌石油化工有限公司 | UT1装置燃气轮机GT-8161排气筒 | 10552601 | 122.13 | 67.5 | 120 | 0.83 | 100 | 2.33 | 10 | 正常
19 | 中海壳牌石油化工有限公司 | SMPO1装置热油炉F-5301A/B/C排气筒 | 4887992.5 | 56.57 | 71.87 | 100 | 0.06 | 50 | 8.09 | 20 | 正常
19 | 中海壳牌石油化工有限公司 | UT2装置燃气轮机GT-201排气筒 | 19447900 | 225.09 | 32.05 | 50 | - | - | - | - | 正常
19 | 中海壳牌石油化工有限公司 | POD2装置废液焚烧炉A-2962排气筒 | 183847.8 | 2.13 | 44.51 | 300 | 0 | 100 | 0.17 | 30 | 停机
19 | 中海壳牌石油化工有限公司 | SMPO2装置热油炉F-5301A/B/C排气筒 | 7338780 | 84.93 | 40.94 | 100 | 0 | 50 | 2.5 | 20 | 正常
19 | 中海壳牌石油化工有限公司 | LOP1装置裂解炉F-1100排气筒 | 1230247.88 | 14.24 | 74.27 | 100 | - | - | - | - | 正常
19 | 中海壳牌石油化工有限公司 | UT2装置辅助蒸汽锅炉B-401B-1#排气筒 | 1499070 | 17.35 | 9.74 | 200 | 50.6 | 200 | 4.03 | 30 | 正常
19 | 中海壳牌石油化工有限公司 | UT2装置辅助蒸汽锅炉B-401B-2#排气筒 | 1280630 | 14.82 | 49.25 | 200 | 57.63 | 200 | 2.61 | 30 | 正常
20 | 光大环保能源（龙门）有限公司 | 一号废气排放口 | 1559599.38 | 18.05 | 139.31 | 200 | 45.01 | 50 | 1.367 | 10 | 正常
20 | 光大环保能源（龙门）有限公司 | 二号废气排放口 | 1427057.13 | 16.52 | 123.055 | 200 | 46.715 | 50 | 2.713 | 10 | 正常
21 | 惠州绿色动力再生能源有限公司 | 焚烧废气排放口3# | 1965612.25 | 22.75 | 65.445 | 80 | 0.034 | 30 | 4.668 | 8 | 停机
21 | 惠州绿色动力再生能源有限公司 | 焚烧废气排放口4# | 3295673 | 38.14 | 77.265 | 80 | 15.471 | 30 | 1.654 | 8 | 正常
21 | 惠州绿色动力再生能源有限公司 | 焚烧废气排放口1# | 98.84 | 0 | 448.103 | 80 | 1.637 | 30 | 15.103 | 8 | 停机
21 | 惠州绿色动力再生能源有限公司 | 焚烧废气排放口2# | 3153706.5 | 36.5 | 73.557 | 80 | 19.35 | 30 | 2.008 | 8 | 正常
22 | 三菱化学化工原料（惠州）有限公司 | 废气排放口 | 3087523 | 35.735 | 17.65 | 100 | 0.904 | 50 | 4.284 | 20 | 正常
23 | 惠州李长荣橡胶有限公司 | RTO | 2968545.25 | 34.964 | 2.128 | 100 | 2.0995 | 50 | 14.0522 | 20 | 正常
24 | 惠州绿色动力环保有限公司 | 焚烧废气排放口#1 | 1954523 | 22.622 | 74.388 | 250 | 14.443 | 80 | 2.821 | 10 | 正常
24 | 惠州绿色动力环保有限公司 | 焚烧废气排放口#2 | 821486.875 | 9.508 | 15.809 | 250 | 0 | 80 | 30.727 | 10 | 停机
24 | 惠州绿色动力环保有限公司 | 焚烧废气排放口#3 | 2128788.25 | 24.639 | 75.841 | 250 | 14.414 | 80 | 1.681 | 10 | 正常
25 | 国能（惠州）热电有限责任公司 | 1、2号机组烟囱排放口 | 43756536 | 506.441 | 34.139 | 100 | 23.074 | 50 | 0.48 | 20 | 正常
25 | 国能（惠州）热电有限责任公司 | 3号机组烟囱排放口 | 10797535 | 128.887 | 10.582 | 50 | 0 | 35 | 0.904 | 5 | 正常
25 | 国能（惠州）热电有限责任公司 | 4号机组烟囱排放口 | 25418782 | 301.437 | 12.508 | 50 | 0 | 35 | 0.004 | 5 | 正常
26 | 华润水泥（惠州）有限公司 | 总排放口 | 8855032 | 102.489 | 263.24 | 320 | 0.99 | 100 | 4.85 | 20 | 正常
26 | 华润水泥（惠州）有限公司 | 窑头 | 6861353 | 79.414 | - | - | - | - | 0.363 | 20 | 正常